## Sheet1
报修单号 | 所属工厂 | 所属部门 | 资产名称 | 资产编号 | 数据可信度分级 | 数据有效性 | 故障表现 | 系统反馈 | 直接原因 | 根本原因 | 处理对策 | 设备编号 | 设备状态 | 故障现象 | 故障描述 | 影响程度 | 处理状态 | 故障原因 | 处理方式 | 维修描述 | 故障原因_id | 处理方式_id | 设备状态_id | 提交人ID | 职级 | 工作月数 | 提交时间
1719478298859 | 2300 | 干变铁芯车间 | 小型翻转台 | WHFZT02 | 5 |  | 叠盘机故障 |  | 叠盘机不出托盘 | 接近开关延迟 | 调整接近开关 | 5000 | 故障停机 | 翻转台5000叠盘机气缸不亮 | 叠盘机不出托盘 | 紧急 | 已归档 | 硬件故障 | 调整恢复 | 接近开关延迟 | 0 | 0 | 3 | user_002 | 2 | 18 | 2023-07-15 09:32:45
1719492325495 | 2300 | 干变铁芯车间 | 小型翻转台 | WHFZT02 | 5 |  | 叠盘机故障 |  | 托盘回流没有叠起来 |  | 手动处理 | 2500 | 故障停机 | 2500的叠盘机有问题 | 拖盘回流没有叠起来 | 紧急 | 已归档 | 内网故障 | 调整恢复 | 手动处理，软件过账 | 2 | 0 | 3 | user_002 | 2 | 18 | 2023-07-15 14:32:15
1719576476198 | 2300 | 干变铁芯车间 | 小型翻转台 | WHFZT02 | 5 |  | 叠盘机故障 |  | 托盘卡住 | 托盘不平 | 加力推动 | 2500 | 故障停机 | 2500托盘进不了翻转台 | 托盘卡住了 | 紧急 | 已归档 | 自然损坏 | 调整恢复 | 托盘不平，加力推动 | 1 | 0 | 3 | user_002 | 2 | 18 | 2023-07-15 09:23:45
1719579892987 | 2300 | 干变铁芯车间 | 小型翻转台 | WHFZT02 | 5 |  | 翻转台故障 |  | 立式托盘不能自动举升 | 程序错乱 | 手动处理、重启 |  | 故障停机 | c05工位立式托盘不能自动举升 | 翻转台故障 | 紧急 | 已归档 | 内网故障 | 调整恢复 | 程序错乱，手动处理，设备重启 | 2 | 0 | 3 | user_002 | 2 | 18 | 2023-05-17 09:48:12
1719826010887 | 2300 | 干变浇注车间 | 产线-线圈拆模线-2 | 23001030017801 | 5 |  | 叠盘机故障 |  | 叠盘机卡住、运行时托盘倾覆 | 叠盘机传送时托盘位置偏移 | 调整传感器 |  | 故障停机 | 叠盘机卡住了 | 运行时托盘垮下来了 | 紧急 | 已归档 | 设备安装 | 调整恢复 | 碟盘机托盘传送位置有点偏，传感器调整不到位，经反复调整测试恢复 | 3 | 0 | 3 | user_014 | 2 | 24 | 2023-05-17 09:23:45
1719836385259 | 2300 | 干变装配车间 | 干式变压器智能制造产线集成 | 23001030009001 | 5 |  | RGV车故障 |  | 链条断开 |  | 重新拼接链条 | 2车 | 故障停机 | rgv2车链条断了 | 链条又断了 | 紧急 | 已归档 | 硬件故障 | 调整恢复 | 链条调整修复。 | 0 | 0 | 3 | user_011 | 2 | 20 | 2023-05-17 09:45:32
1719880311305 | 2300 | 干变浇注车间 | 浇注转运RGV | 23001030000901 | 5 |  | 浇注转运RGV带病运行 |  | 抓手电缸伸缩到位但感应不到 | 光电传感器被撞移位 | 调整光电传感器 |  | 带病运行 | 抓手左电缸伸出缩回异常 | RGV在自动运行时，无法感应到电缸伸出缩回到位。 | 效率较低 | 已归档 | 硬件故障 | 调整恢复 | 传感器被撞，脱离原来的位置，导致无法触发 | 0 | 0 | 1 | user_014 | 2 | 24 | 2023-07-15 09:30:45
1719897551969 | 2300 | 干变绕线车间 | 切纸机 | 23001030008701 | 5 |  | 切纸机故障 |  | 按剪切键不下刀 | 安全检测光电传感器被遮挡、物料超高 | 调整物料 |  | 故障停机 | 切纸机故障停机，无法运行。 | 按剪切建键不下刀，无法使用。生产任务等待，麻烦及时处理。 | 紧急 | 已归档 | 设备安装 | 调整恢复 | 拆机检查内部电器部件，plc输入信号线，没有问题，最后发现是切的东西太高，挡住了左边的安全检测光射线 | 3 | 0 | 3 | user_005 | 2 | 22 | 2023-05-17 09:34:12
1719905360940 | 2300 | 干变浇注车间 | X光检测系统 | 23001040000101 | 5 |  | 台车故障 |  | 不能刹车 | 软件系统故障 | 调节软件系统并重启 |  | 故障停机 | 透视的台车无法刹车，线圈有倾倒风险 | 透视房旋转台车无法刹车，运行过程中有倾倒风险 | 紧急 | 已归档 | 硬件故障 | 调整恢复 | 软件系统故障，调节并重启恢复正常状态 | 0 | 0 | 3 | user_014 | 2 | 24 | 2023-05-17 09:32:15
1719966569612 | 2300 | 干变浇注车间 | 真空浇注设备（填料） | 23001030003901 | 4 |  | 真空浇注设备（填料）故障 |  | 浇注阀无法感应 | 磁性开关损坏 | 更换磁性开关 |  | 故障停机 | 浇注阀无法感应 | 9.6感应开关没有接收到信号 | 紧急 | 已归档 | 自然损坏 | 更换配件 | 磁性开关损坏，无法感应气缸升降 | 1 | 1 | 3 | user_014 | 2 | 24 | 2023-07-15 09:32:45
1719998063324 | 2300 | 干变装配车间 | 变压器装配线 | 23001030000801 | 5 |  | 装配RGV故障 |  | 链条断裂 |  | 更换链条 | 2车 | 故障停机 | rgv2链条断了 | rgv2链条断了 | 紧急 | 已归档 | 自然损坏 | 更换配件 | 更换新链条 | 1 | 1 | 3 | user_011 | 2 | 20 | 2023-05-17 09:45:32
1719998129942 | 2300 | 干变装配车间 | 变压器装配线 | 23001030000801 | 5 |  | 装配RGV故障 |  | 链条断裂 | 张紧轮设计与链条不匹配 | 调整 |  | 故障停机 | 装配rgv链条断了 | 装配rgv链条断了 | 紧急 | 已归档 | 自然损坏 | 调整恢复 | 张紧轮设计与链条不合适 | 1 | 0 | 3 | user_011 | 2 | 20 | 2023-05-17 14:23:12
1720026508640 | 2300 | 干变铁芯车间 | 变压器铁芯叠装生产线 | 23001030019001 | 5 |  | 变压器铁芯叠装生产线故障 |  | 轨道宽度异常 | 导轨编码器故障 | 调整 |  | 故障停机 | 导轨编码器故障 | 调整轨道宽度时，轨道宽度异常 | 紧急 | 已归档 | 内网故障 | 调整恢复 | rgv编码器故障 | 2 | 0 | 3 | user_002 | 2 | 18 | 2023-07-15 09:32:17
1720090215731 | 2300 | 干变装配车间 | 变压器装配线 | 23001030000801 | 5 |  | 变压器装配线故障 |  | 工位气缸上升超时 | 气缸上升超时 | 重新调整位置 | 29号工位 | 故障停机 | 29工位气缸上升超时 | 29工位气缸上升超时 | 紧急 | 已归档 | 设备安装 | 调整恢复 | 气缸伸缩不到位，重新调整位置 | 3 | 0 | 3 | user_011 | 2 | 20 | 2023-08-15 09:30:45
1720146390869 | 2300 | 干变铁芯车间 | 小型翻转台 | WHFZT02 | 5 |  | 翻转台故障 |  | 翻转时下坠 | 程序故障 | 调整程序 |  | 故障停机 | 翻转台翻转时突然下坠 | 故障已停机 | 紧急 | 已归档 | 硬件故障 | 调整恢复 | 程序故障 | 0 | 0 | 3 | user_002 | 2 | 18 | 2023-07-15 09:30:45
1720256377602 | 2300 | 干变装配车间 | 变压器装配线 | 23001030000801 | 4 |  | RGV故障 |  | 升降平台不能伸缩 | 开关电源没有输出电压 | 调整 |  | 故障停机 | 升降平台不能伸缩 | 按伸缩键站人一侧没反应 | 效率较低 | 已归档 | 硬件故障 | 调整恢复 | 开关电源电压丢失 | 0 | 0 | 3 | user_011 | 2 | 20 | 2023-05-17 14:32:18
1720325590727 | 2300 | 干变装配车间 | 变压器装配线 | 23001030000801 | 4 |  | RGV故障 |  | 卡住 | 工位气缸上升超时 | 气缸伸出感应光电延迟处理 | 2车 | 故障停机 | RGV2卡住了， | 11号工位气缸上升超时 | 紧急 | 已归档 | 硬件故障 | 调整恢复 | 气缸伸出感应光电延迟处理 | 0 | 0 | 3 | user_011 | 2 | 20 | 2023-08-15 14:32:17
1720347996561 | 2300 | 干变装配车间 | 变压器装配线 | 23001030000801 | 5 |  | RGV故障 |  | 气缸伸出超时 | RGV推拉机构电缸伸出超时 | 调整 |  | 故障停机 | rgv气缸上升超时 | rgv气缸上升超时 | 紧急 | 已归档 | 硬件故障 | 调整恢复 | rgv推拉机构电缸伸出超时 | 0 | 0 | 3 | user_011 | 2 | 20 | 2023-07-15 09:32:14
1720400065944 | 2300 | 干变铁芯车间 | 铁芯数字化带料库 | 23001030004101 | 5 |  | 铁芯数字化带料库故障 |  | 无法正常入库 | 产线光电传感器被撞坏 | 更换光电传感器 |  | 故障停机 | 已停机 | 无法正常入库 | 不影响生产 | 已归档 | 硬件故障 | 更换配件 | 钢管脱落，光电被撞弯，找螺丝调整更换测试 | 0 | 1 | 3 | user_002 | 2 | 18 | 2023-07-15 09:32:17
1720404506508 | 2300 | 干变浇注车间 | 浇注转运RGV | 23001030000901 | 5 |  | 二级推拉机构带病运行 |  | 电机到位后继续运行 | 到位槽型光电开关和极限槽型光电开关多次被撞支架变形 | 矫正支架变形 |  | 带病运行 | 二级推拉电机左到位后继续运行 | 小车在自动运行往浇注炉转运时，二级推拉电机左到位后没有进行后续工步，还在继续往左运行。 | 紧急 | 已归档 | 硬件故障 | 调整恢复 | 到位槽型光电开关和极限槽型光电开关多次被撞，导致安装架变形，经过反复测试校准恢复 | 0 | 0 | 1 | user_014 | 2 | 24 | 2023-05-17 09:34:28
1720405372682 | 2300 | 干变铁芯车间 | 变压器铁芯叠装生产线 | 23001030019001 | 5 |  | 刀具故障 |  | 摆刀崩刀 | 刀具崩口 | 更换摆刀 |  | 故障停机 | 摆刀蹦刀 | 切出来的片子毛刺超标 | 紧急 | 已归档 | 自然损坏 | 更换配件 | 摆刀刀具磨损更换 | 1 | 1 | 3 | user_002 | 2 | 18 | 2023-07-15 09:32:45
1720421373795 | 2300 | 干变铁芯车间 | 常规铁芯干式喷漆装置 | 23001030021301 | 5 |  | 减速机故障 |  | 主轴断裂 |  | 更换减速机 |  | 故障停机 | 轴承断了，已停机 | 轴承断了，已停机 | 紧急 | 已归档 | 硬件故障 | 更换配件 | 减速机主轴断裂，更换减速机 | 0 | 1 | 3 | user_002 | 2 | 18 | 2023-07-15 09:23:15
1720422128089 | 2300 | 干变铁芯车间 | 12吨纵剪线 | 23001030023601 | 5 |  | 12吨纵剪线带病运行 |  | 漏油 | 油管安装螺丝松动 | 紧固螺丝 |  | 带病运行 | 设备漏油 | 有表和油管处有明显漏油 | 不影响生产 | 已归档 | 设备安装 | 调整恢复 | 油管安装螺丝松动 | 3 | 0 | 1 | user_002 | 2 | 18 | 2023-07-15 14:32:09
1720423521863 | 2300 | 干变绕线车间 | 电动推垛车 | 23001050001501 | 5 |  | 电动推垛车带病运行 | 喇叭报警 | 喇叭一直报警 | 误触报警系统 | 调整 |  | 带病运行 | 喇叭报警 | 开机后，喇叭一直在响 | 不影响生产 | 已归档 | 自然损坏 | 调整恢复 | 操作不当，误按了报警系统。 | 1 | 0 | 1 | user_005 | 2 | 22 | 2023-07-15 14:32:45
1720429303469 | 2300 | 干变装配车间 | 变压器装配线 | 23001030000801 | 4 |  | 变压器装配线带病运行 |  | 工位气缸伸出超时 | 托盘阻挡气缸伸出 | 调整 | 8号工位 | 故障停机 | 8号工位气缸升不起来 | 8号工位气缸升不起来 | 紧急 | 已归档 | 硬件故障 | 调整恢复 | 工位托盘超宽，阻挡气缸伸出 | 0 | 0 | 3 | user_011 | 2 | 20 | 2023-05-17 09:23:45
1720504026913 | 2300 | 干变装配车间 | 变压器装配线 | 23001030000801 | 5 |  | RGV故障 |  | 不动作 | 拉绳编码器故障 | 拉伸编码器断电重启 | 2车 | 故障停机 | RGV2车不动作 | 拉绳编码器故障 | 紧急 | 已归档 | 硬件故障 | 调整恢复 | 拉伸编码器断电重启 | 0 | 0 | 3 | user_011 | 2 | 20 | 2023-07-15 14:30:00
1720573685488 | 2300 | 干变绕线车间 | 双层箔绕机 | 23001030026603 | 5 |  | 双层箔绕机故障 |  | 箔料主轴压辊不能工作 | 主轴压辊底座滑轨变形 | 取出断裂螺丝、更换滑轨 |  | 故障停机 | 主轴压棍无法使用 | 主轴压棍底座滑轨变形 | 紧急 | 已归档 | 硬件故障 | 部件维修 | 将断掉的螺丝取出来，截断变形的滑轨，临时使用。待厂家将新的滑轨寄回来，在车间休息时间再安装。 | 0 | 2 | 3 | user_005 | 2 | 22 | 2023-05-17 09:45:32
1720589017880 | 2300 | 干变铁芯车间 | 变压器铁芯叠装生产线 | 23001030020001 | 5 |  | 刀具故障 |  | 摆刀毛刺超标 | 刀具磨损 | 更换摆刀 |  | 故障停机 | 摆刀毛刺超标 | 切出来的片子超标 | 紧急 | 已归档 | 自然损坏 | 更换配件 | 横剪摆刀刀具磨损更换 | 1 | 1 | 3 | user_002 | 2 | 18 | 2023-07-15 09:32:45
1720678046159 | 2300 | 干变铁芯车间 | 大型翻转台 | WHFZT01 | 5 |  | 翻转台故障 |  | 卧式链条断裂 |  | 重新拼接链条 |  | 故障停机 | 卧式链条断了 | 停到有异响，立刻拍了急停，发现地上有链条的零件 | 紧急 | 已归档 | 硬件故障 | 更换配件 | 链条断裂修复 | 0 | 1 | 3 | user_002 | 2 | 18 | 2023-07-15 09:30:46
1720741898471 | 2300 | 干变浇注车间 | 隧道炉 | WHSDL01 | 5 |  | 隧道炉故障 | 设备报警 | 升降机变频器故障 | 丝杆底部螺丝缺失 | 补齐螺丝、拧紧 |  | 故障停机 | 设备报警 | 设备显示升降机变频器故障 | 紧急 | 已归档 | 硬件故障 | 部件维修 | 丝杆底部螺丝缺失，丝杆随电机上下移动，重新找到螺丝固定，固定丝杆，升降机故障恢复 | 0 | 2 | 3 | user_014 | 2 | 24 | 2023-05-17 09:32:14
1720741909290 | 2300 | 干变铁芯车间 | 25T高速纵剪线设备 | 23001030019301 | 5 | 0 | 25T高速纵剪线设备故障 |  | 增加超声波感应器 |  | 重新焊接支架、安装 |  | 技改 | 增加超声波感应 | 增加超声波感应（上限位），需要焊接 | 不影响生产 | 已归档 | 设备安装 | 调整恢复 | 焊接支架 | 3 | 0 | 2 | user_002 | 2 | 18 | 2023-05-17 09:43:12
1720769124309 | 2300 | 干变铁芯车间 | 12吨纵剪线 | 23001030023601 | 4 |  | 桁架机械手故障 |  | 桁架机械手坐标偏移 | 桁架机械手坐标偏移 | 调整 |  | 故障停机 | 桁架机械手坐标偏移，卷料入库和出库有掉落风险 | ...... | 紧急 | 已归档 | 硬件故障 | 调整恢复 | 软件故障 | 0 | 0 | 3 | user_002 | 2 | 18 | 2023-07-15 09:32:14
1720780090379 | 2300 | 干变装配车间 | 变压器装配线 | 23001030000801 | 5 |  | 变压器装配线带病运行 |  | 工位气缸上升超时 | 上到位磁开未亮 | 调整磁开位置 | 11号工位 | 故障停机 | 气缸上升超时 | 装配产线11号工位气缸上升超时 | 紧急 | 已归档 | 硬件故障 | 调整恢复 | 装配11号工位上升气缸到位超时，上到位磁开未亮，重新调整磁开位置，设备已恢复正常 | 0 | 0 | 3 | user_011 | 2 | 20 | 2023-08-15 14:32:17
1720834905615 | 2300 | 干变装配车间 | 变压器装配线 | 23001030000801 | 5 |  | 变压器装配线带病运行 |  | 工位气缸上升超时 | 上到位磁开未亮 | 调整磁开位置 | 11号工位 | 故障停机 | 气缸上升超时 | 装配产线11号工位气缸上升超时 | 紧急 | 已归档 | 硬件故障 | 调整恢复 | 工位气缸伸出超时 | 0 | 0 | 3 | user_011 | 2 | 20 | 2023-05-17 14:23:45
1720880773807 | 2300 | 干变铁芯车间 | 变压器铁芯叠装生产线 | 23001030020001 | 5 |  | 刀具故障 |  | 摆刀毛刺超标 | 刀具磨损 | 更换摆刀 |  | 故障停机 | 摆刀毛刺超标 | 检查毛刺摆刀毛刺超标 | 紧急 | 已归档 | 自然损坏 | 调整恢复 | 产线检测错误 | 1 | 0 | 3 | user_002 | 2 | 18 | 2023-07-15 09:32:45
1720914770885 | 2300 | 干变浇注车间 | 隧道炉 | WHSDL01 | 5 |  | 隧道炉故障 |  | 温度达不到设定值 | 炉顶密封性不良 | 炉顶补胶密封 |  | 带病运行 | 设备升温时间较长 | 固化过程中A B两段温度达不到设定温度 | 紧急 | 已归档 | 自然损坏 | 调整恢复 | 首先排查温控系统，经过调整测试发现问题不在于此，后发现炉顶密封性不良，温度流失导致达不到预定温度，对炉顶进行补胶密封后恢复正常 | 1 | 0 | 1 | user_014 | 2 | 24 | 2023-07-15 09:32:15
1721044279702 | 2300 | 干变铁芯车间 | 12吨纵剪线 | 23001030023601 | 5 |  | 12吨纵剪线故障 |  | 收卷推料板失灵 | 收卷推料板开关失灵 | 更换推料板开关 |  | 故障停机 | 收卷推料板失灵 | 收卷推料板开关失灵 | 紧急 | 已归档 | 硬件故障 | 调整恢复 | 产线操作失误 | 0 | 0 | 3 | user_002 | 2 | 18 | 2023-07-15 09:30:00
1721062823789 | 2300 | 干变铁芯车间 | 变压器铁芯叠装生产线 | 23001030014801 | 5 |  | 机械臂故障 |  | 没有磁力 | 电磁铁没有磁力 | 更换电磁铁 |  | 故障停机 | 机械臂吸片异常 | 机械臂吸不起来片磁铁没磁力 | 紧急 | 已归档 | 硬件故障 | 更换配件 | 电磁铁更换 | 0 | 1 | 3 | user_002 | 2 | 18 | 2023-07-15 09:23:45
1721119949184 | 2300 | 干变浇注车间 | 废气处理系统 | 23001030005201 | 5 |  | 喷漆房故障 |  | 抽风机无法启动 | 阻漆棉堵塞排气管道 | 更换阻漆棉 |  | 故障停机 | 喷漆房抽风无法启动 | 喷漆房抽风机无法启动 | 紧急 | 已归档 | 自然损坏 | 更换配件 | 阻漆棉堵塞排气管道，更换阻漆棉喷漆房抽风正常 | 1 | 1 | 3 | user_014 | 2 | 24 | 2023-07-15 09:32:18
1721204333793 | 2300 | 干变铁芯车间 | 铁芯数字化带料库 | 23001030004101 | 5 |  | 堆垛机故障 |  | 操作台24伏电源开关跳闸 |  | 更换IO模块 | 一号 | 故障停机 | 操作台24伏电源开关跳闸 | 1号堆垛机操作台跳闸 | 紧急 | 已归档 | 硬件故障 | 更换配件 | 更换io模块，调试 | 0 | 1 | 3 | user_002 | 2 | 18 | 2023-07-15 14:30:45
1721295210029 | 2300 | 干变绕线车间 | 双层箔绕机 | 23001030002601 | 5 |  | 双层箔绕机故障 |  | 双层箔绕机正转不转 | 刹车盘异常 | 重新安装刹车盘 |  | 故障停机 | 箔绕机正转不转 | 箔绕机不正转，反转正常 | 紧急 | 已归档 | 设备安装 | 调整恢复 | 刹车盘异常，重新安装刹车盘 | 3 | 0 | 3 | user_005 | 2 | 22 | 2023-07-15 09:32:10
1721305427730 | 2300 | 干变浇注车间 | 废气处理系统 | 23001030005201 | 5 |  | 废气处理系统故障 |  | 加热管被撞 |  | 拆除加热管 |  | 故障停机 | 加热管冒火花 | 转运托盘时撞到加热管 | 紧急 | 已归档 | 人为损坏 | 调整恢复 | 加热管拆除 | 4 | 0 | 3 | user_015 | 3 | 52 | 2023-07-15 09:45:30
1721376298518 | 2300 | 干变铁芯车间 | 外圆磨床 | 23001030003701 | 5 |  | 外圆磨床-其它 |  | 砂轮磨损 |  | 拆卸砂轮、清理保养、砂轮做静平衡、安装砂轮 |  | 其他 | 需要更换砂轮 | 砂轮磨完了，需要更换砂轮 | 其他 | 已归档 | 自然损坏 | 更换配件 | 更换砂轮 | 1 | 1 | 0 | user_002 | 2 | 18 | 2023-07-15 14:32:18
1721433509944 | 2300 | 干变装配车间 | 电动地车 | 23001050001801 | 5 |  | 电动地车故障 |  | 不能进退 | 线路接触不良 | 重新接线 |  | 故障停机 | 车前后不动作 | 车没有动作 | 紧急 | 已归档 | 硬件故障 | 调整恢复 | 线路接触不良 | 0 | 0 | 3 | user_011 | 2 | 20 | 2023-05-17 09:23:44
1721478565909 | 2300 | 干变浇注车间 | 线圈拆模线-冷却库堆垛机、输送线系统 | 23001030002801 | 4 |  | 堆垛机故障 |  | 不下货 | 光电传感器故障 | 更换光电传感器 |  | 故障停机 | 初步判定是光电感应故障 | 光电一直感应到有托盘存在，堆垛机不下货。 | 紧急 | 已归档 | 硬件故障 | 更换配件 | 更换光电 | 0 | 1 | 3 | user_014 | 2 | 24 | 2023-07-15 09:32:17
1721603681129 | 2300 | 干变铁芯车间 | 25T高速纵剪线设备 | 23001030019301 | 5 |  | 放卷机带病运行 |  | 螺栓松动 |  | 拧紧螺丝 |  | 带病运行 | 放卷机螺栓松动..... | 螺栓松动..... | 效率较低 | 已归档 | 设备安装 | 调整恢复 | 螺丝松动，短六角安装 | 3 | 0 | 1 | user_002 | 2 | 18 | 2023-07-15 09:32:41
1721609038323 | 2300 | 干变铁芯车间 | 变压器铁芯叠装生产线 | 23001030017001 | 5 |  | 刀具故障 |  | 摆刀毛刺超标 | 刀具磨损 | 更换摆刀 |  | 故障停机 | 摆刀毛刺超标 | 首检毛刺超标 | 紧急 | 已归档 | 自然损坏 | 更换配件 | 横剪摆刀刀具磨损更换 | 1 | 1 | 3 | user_002 | 2 | 18 | 2023-07-15 09:32:17
1721657993033 | 2300 | 干变铁芯车间 | 产线-铁芯集送线 | 23001030006401 | 5 |  | RGV故障 |  | 行走异常 | 车轮卡死 | 更换配件 | 2 | 故障停机 | RGV2小车行走异响 | RGV2小车行走异响 | 紧急 | 已归档 | 硬件故障 | 更换配件 | rgv轮子卡死排查 | 0 | 1 | 3 | user_002 | 2 | 18 | 2023-07-15 14:32:17
1721807198512 | 2300 | 干变铁芯车间 | 产线-铁芯集送线 | 23001030006401 | 5 |  | RGV故障 |  | 不接任务 | 交换机故障 | 更换配件 |  | 故障停机 | RGV2车不能接送任务 | 停在轨道中间不能动 | 紧急 | 已归档 | 自然损坏 | 更换配件 | 交换机损坏 | 1 | 1 | 3 | user_002 | 2 | 18 | 2023-07-15 09:30:45
1721807921827 | 2300 | 干变装配车间 | 变压器装配线 | 23001030000801 | 5 |  | 移载车故障 |  | 通信故障 |  | 调整 |  | 故障停机 | 移载车故障 | 移载车故障 | 紧急 | 已归档 | 硬件故障 | 调整恢复 | 通信故障 | 0 | 0 | 3 | user_011 | 2 | 20 | 2023-05-17 14:32:45
1721808370602 | 2300 | 干变浇注车间 | 线圈拆模线-冷却库堆垛机、输送线系统 | 23001030002801 | 5 |  | 线圈拆模线-冷却库堆垛机、输送线系统故障 |  | 光电传感器异常 | 光电传感器支架变形 | 矫变形 |  | 故障停机 | 光电架子歪了 | 架子歪了 光电感应不到 | 紧急 | 已归档 | 自然损坏 | 调整恢复 | 光电支架歪了 | 1 | 0 | 3 | user_014 | 2 | 24 | 2023-07-15 14:32:10
1721884671245 | 2300 | 干变铁芯车间 | 12吨纵剪线 | 23001030023601 | 5 |  | 12吨纵剪线带病运行 |  | 漏油严重 | 油表损坏 | 紧急更换油表 |  | 带病运行 | 漏油严重。 | 油表爆了，漏油严重。 | 不影响生产 | 已归档 | 自然损坏 | 调整恢复 | 油表损坏，紧急处理 | 1 | 0 | 1 | user_002 | 2 | 18 | 2023-05-17 09:34:05
1721895087322 | 2300 | 干变铁芯车间 | 产线-铁芯集送线 | 23001030006401 | 5 |  | 叠盘机故障 |  | 托盘不能自动上升 | 光电传感器故障 | 调整光电传感器 |  | 故障停机 | 叠盘机故障 | 托盘一起下去了？不能自动上升 | 紧急 | 已归档 | 自然损坏 | 调整恢复 | 叠盘机光电故障 | 1 | 0 | 3 | user_002 | 2 | 18 | 2023-07-15 09:32:45
1721952197642 | 2300 | 干变铁芯车间 | 产线-铁芯集送线 | 23001030006401 | 5 |  | 产线-铁芯集送线故障 |  | 托盘卡住 | 气缸上升超时 | 调整 |  | 故障停机 | 搭摊16号工位托盘出不去 | 每次agv来工位拉托盘就卡了，故障持续三天 | 紧急 | 已归档 | 自然损坏 | 调整恢复 | 托盘滑盘，气缸上升超时 | 1 | 0 | 3 | user_002 | 2 | 18 | 2023-07-15 14:32:19
1721953883546 | 2300 | 干变浇注车间 | 隧道炉 | WHSDL01 | 5 |  | 隧道炉故障 |  | 电源线起火短路 |  | 重新铺设线路 |  | 故障停机 | 隧道炉上方短路起火 | 隧道炉上方电源线起火短路 | 紧急 | 已归档 | 自然损坏 | 调整恢复 | 重新铺设线路 | 1 | 0 | 3 | user_014 | 2 | 24 | 2023-07-15 09:32:17
1721980343207 | 2300 | 干变浇注车间 | 固化炉废气处理设备 | 23001030005301 | 5 |  | 固化炉废气处理设备带病运行 |  | 无法正常换水 | 换水阀门损坏 | 更换阀门 |  | 带病运行 | 换水阀损坏 | 换水阀门损坏，无法正常换水。 | 不影响生产 | 已归档 | 硬件故障 | 更换配件 | 更换阀门 | 0 | 1 | 1 | user_015 | 3 | 52 | 2024-03-15 09:23:47
1721980453584 | 2300 | 干变浇注车间 | 真空浇注设备（非填料） | 23001030000001 | 5 |  | 真空泵带病运行 |  | 不能使用 | 真空泵断路器烧坏 | 更换断路器、重新接线 | 三号 | 带病运行 | 三号真空泵无法使用 | 线路老化，导致断路器烧坏，需要更换 | 效率较低 | 已归档 | 自然损坏 | 更换配件 | 重新接线，并更换断路器 | 1 | 1 | 1 | user_015 | 3 | 52 | 2024-05-17 09:23:45
1722039076965 | 2300 | 干变铁芯车间 | 产线-铁芯集送线 | 23001030006401 | 5 |  | RGV故障 |  | 任务中止 | 滑触线线排变形 | 矫正滑触线线排变形至合适位置、电机自学习 |  | 故障停机 | RGV2车故障 | 拉铁拉了一半停在路中间，两车都不能动了 | 紧急 | 已归档 | 自然损坏 | 调整恢复 | 滑触线变形严重，用木板垫在后面 | 1 | 0 | 3 | user_002 | 2 | 18 | 2023-07-15 09:30:45
1722039246132 | 2300 | 干变浇注车间 | 线圈拆模线-冷却库堆垛机、输送线系统 | 23001030002801 | 5 |  | 堆垛机带病运行 |  | 不动作 | 行走电机相间短路 | 检修电路 |  | 带病运行 | 堆垛机不动作 | 没故障报警 堆垛机不动作 | 紧急 | 已归档 | 设备安装 | 调整恢复 | 行走电机相间短路，电线检修得以恢复 | 3 | 0 | 1 | user_015 | 3 | 52 | 2024-04-17 15:32:18
1722066530873 | 2300 | 干变铁芯车间 | 产线-铁芯集送线 | 23001030006401 | 5 |  | 产线-铁芯集送线故障 | 报警 | 托盘卡住 | 气缸上升超时 | 调整 |  | 故障停机 | 搭摊16工位出托盘卡住了 | RGV2车报警 | 紧急 | 已归档 | 自然损坏 | 调整恢复 | 气缸卡住，手动调整 | 1 | 0 | 3 | user_002 | 2 | 18 | 2023-07-15 09:32:14
1722071591646 | 2300 | 干变装配车间 | 变压器装配线 | 23001030000801 | 5 |  | 移载车故障 |  | 通信超时 |  | 调整 |  | 故障停机 | 入口移载车故障 | 入口移载车故障 | 紧急 | 已归档 | 硬件故障 | 调整恢复 | 入口移裁车通信超时 | 0 | 0 | 3 | user_011 | 2 | 20 | 2023-07-15 14:26:36
1722071705269 | 2300 | 干变装配车间 | 变压器装配线 | 23001030000801 | 5 |  | 装配RGV故障 |  | 链条断裂 |  | 重新拼接链条 | 2车 | 故障停机 | 装配rgv2故障 | 装配rgv2故障 | 紧急 | 已归档 | 硬件故障 | 调整恢复 | 链条断裂修复 | 0 | 0 | 3 | user_011 | 2 | 20 | 2023-05-17 09:45:29
1722072262938 | 2300 | 干变浇注车间 | 线圈拆模线-冷却库堆垛机、输送线系统 | 23001030002801 | 5 |  | 线圈拆模线-冷却库堆垛机、输送线系统带病运行 |  | 故障报警频繁 | 光电传感器支架被撞坏 | 重新安装 |  | 带病运行 | 故障报警频繁 | 故障报警频繁 无法正常使用 | 紧急 | 已归档 | 硬件故障 | 调整恢复 | 光电传感器架子被托盘传送系统撞坏，重新安装修复 | 0 | 0 | 1 | user_014 | 2 | 24 | 2023-07-15 14:32:17
1722127235932 | 2300 | 干变铁芯车间 | 产线-铁芯集送线 | 23001030006401 | 5 |  | RGV故障 |  | 不动作 | 光电传感器显示工位托盘有物品、光电传感器支架固定螺丝松动 | 紧固螺丝 |  | 故障停机 | RGV两车都不能动 | 144-59的任务执行不了，显示工位托盘有产品 | 紧急 | 已归档 | 设备安装 | 调整恢复 | 光电固定自攻螺钉松动 | 3 | 0 | 3 | user_002 | 2 | 18 | 2023-07-15 14:23:12
1722137149344 | 2300 | 干变装配车间 | 变压器装配线 | 23001030000801 | 5 |  | RGV故障 |  | 车轮停靠位置超限 | 动力工位伸出超时 | 调整 | 2号 | 故障停机 | rgv2取料，位置偏大 | rgv2取料，位置偏大 | 紧急 | 已归档 | 硬件故障 | 调整恢复 | 动力工位伸出超时 | 0 | 0 | 3 | user_011 | 2 | 20 | 2023-07-15 14:30:00
1722140260662 | 2300 | 干变铁芯车间 | 产线-铁芯集送线 | 23001030006401 | 5 |  | 叠盘机故障 |  | 不在初始位置 |  | 手动 | 5000 | 故障停机 | 5000叠盘机出托盘出现故障 | 托盘出不来 | 紧急 | 已归档 | 自然损坏 | 调整恢复 | 叠盘机未在初始位置，手动恢复 | 1 | 0 | 3 | user_002 | 2 | 18 | 2023-07-15 09:30:45
1722145737983 | 2300 | 干变浇注车间 | 线圈固化炉 | 23001030007012 | 5 |  | 鼓风电机故障 |  | 停止工作 | 电机过载 | 拆下电机、维修、装回 | 2# | 故障停机 | 鼓风停止运行 | 鼓风2电机过载故障。 | 紧急 | 已归档 | 自然损坏 | 部件维修 | 拆下固化炉风机，夹层，电机，维修电机重装 | 1 | 2 | 3 | user_014 | 2 | 24 | 2023-07-15 09:30:45
1722157260923 | 2300 | 干变装配车间 | 变压器装配线 | 23001030000801 | 5 |  | 装配RGV故障 |  | 链条断裂 |  | 更换链条 | 2车 | 故障停机 | 装配rgv2链条断了 | 装配rgv2链条断了 | 紧急 | 已归档 | 硬件故障 | 更换配件 | 链条断裂，更换链条 | 0 | 1 | 3 | user_011 | 2 | 20 | 2023-08-15 09:30:45
1722218303034 | 2300 | 干变浇注车间 | 线圈拆模线-冷却库堆垛机、输送线系统 | 23001030002801 | 5 |  | 线圈拆模线-冷却库堆垛机、输送线系统带病运行 |  | 光电传感器异常 | 光电传感器支架被撞坏 | 拆下重装、调整 |  | 带病运行 | 光眼架子断了。 | 底座裂了。 | 紧急 | 已归档 | 设备安装 | 调整恢复 | 架子断裂，光电传感器黄灯闪烁，拆下重装，重新调整传感器 | 3 | 0 | 1 | user_014 | 2 | 24 | 2023-07-15 09:30:45
1722242760357 | 2300 | 干变装配车间 | 变压器装配线 | 23001030000801 | 5 |  | 装配RGV带病运行 |  | 异响严重 | 张紧轮脱齿 | 更换张紧轮 | 2车 | 带病运行 | 装配rgv2车运送产品时,频繁出现巨响 | 装配rgv2车故障 | 紧急 | 已归档 | 设备安装 | 更换配件 | 张紧轮脱齿，更换张紧轮 | 3 | 1 | 1 | user_011 | 2 | 20 | 2023-07-15 09:30:00
1722406772130 | 2300 | 干变浇注车间 | 隧道炉 | WHSDL01 | 5 |  | 隧道炉故障 |  | 滚筒掉落 | 滚筒端部螺丝脱落 | 重新安装 |  | 故障停机 | 滚筒掉了 | 滚筒端部螺丝脱落 | 紧急 | 已归档 | 自然损坏 | 调整恢复 | 重新安装 | 1 | 0 | 3 | user_015 | 3 | 52 | 2024-03-17 15:23:45
1722409706022 | 2300 | 干变浇注车间 | 废气处理系统 | 23001030005101 | 5 |  | 废气处理系统故障 |  | 设备无法开启 | 空开跳闸、高温 | 跳闸空开复位 |  | 故障停机 | 风机运行过程中跳闸 | 设备突然断电 无法开启 | 紧急 | 已归档 | 自然损坏 | 调整恢复 | 天气炎热，高温导致跳闸 | 1 | 0 | 3 | user_014 | 2 | 24 | 2023-07-15 09:32:17
1722425654450 | 2300 | 干变装配车间 | 变压器装配线 | 23001030000801 | 4 |  | RGV故障 |  | 推拉机超时 |  | 调整 | 1车 | 故障停机 | rgv1故障 | rgv1故障 | 紧急 | 已归档 | 硬件故障 | 调整恢复 | RGV1号推拉机构超时 | 0 | 0 | 3 | user_011 | 2 | 20 | 2023-05-17 09:45:30
1722469742844 | 2300 | 干变电磁线车间 | 高速铜扁线连续挤压生产线 | 23001030003501 | 4 |  | 高速铜扁线连续挤压生产线故障 |  | 电机异响 |  | 电机异响排查 |  | 故障停机 | 电机异响， | 电机异响噪音大 | 不影响生产 | 已归档 | 硬件故障 | 调整恢复 | 电机异响排查 | 0 | 0 | 3 | user_008 | 2 | 15 | 2023-07-15 09:30:12
1722473499182 | 2300 | 干变装配车间 | 变压器装配线 | 23001030000801 | 4 |  | RGV故障 |  | 工位升降台不在原点 | 升降台伸出超时 | 调整 |  | 故障停机 | 升降台没下降到原点 | 升降台不在原点 | 紧急 | 已归档 | 硬件故障 | 调整恢复 | 升降台伸出超时 | 0 | 0 | 3 | user_011 | 2 | 20 | 2023-05-17 14:32:18
1722520700880 | 2300 | 干变铁芯车间 | 产线-铁芯集送线 | 23001030006401 | 5 |  | 铁芯RGV故障 |  | 卡住 | 气缸卡住 | 手动 |  | 故障停机 | 铁芯RGV2车送托盘卡住了 | 汽缸下不去 | 紧急 | 已归档 | 自然损坏 | 调整恢复 | 气缸卡住，手动操作 | 1 | 0 | 3 | user_002 | 2 | 18 | 2023-07-15 09:45:30
1722526055027 | 2300 | 干变铁芯车间 | 产线-铁芯集送线 | 23001030006401 | 5 |  | 翻转台故障 |  | 翻转后卡住 | 对射光电传感器被遮挡 | 调整光电传感器 |  | 故障停机 | 小型翻转台故障 | 铁芯转过来不自动翻转 | 紧急 | 已归档 | 设备安装 | 调整恢复 | 对射光电被遮挡 | 3 | 0 | 3 | user_002 | 2 | 18 | 2023-05-17 09:45:30
1722581556560 | 2300 | 干变铁芯车间 | 产线-铁芯集送线 | 23001030006401 | 5 |  | 产线-铁芯集送线 |  | 工位联轴器脱落 |  | 装回 |  | 故障停机 | 15号工位主动轮不转动 | 15号工位主动轮不转动 | 紧急 | 已归档 | 自然损坏 | 调整恢复 | 联轴器脱落，调整安装回原位 | 1 | 0 | 3 | user_002 | 2 | 18 | 2023-07-15 09:30:12
1722617309682 | 2300 | 干变铁芯车间 | 产线-铁芯集送线 | 23001030006401 | 5 |  | RGV故障 |  | 进工位报警 | 拉绳编码器损坏 | 更换拉绳编码器 | 一车 | 故障停机 | 一车进10号工位报警 | 11-10立式托盘运送一半报警 | 紧急 | 已归档 | 硬件故障 | 更换配件 | 拉伸编码器损坏，更换配件以及重新调试 | 0 | 1 | 3 | user_002 | 2 | 18 | 2023-05-17 14:23:42
1722645352459 | 2300 | 干变浇注车间 | 真空浇注设备（非填料） | 23001030000001 | 5 |  | 冷热交换机带病运行 | 水箱缺水报警 | 水箱缺水 | 冷热交换机漏水 | 更换阀门 |  | 带病运行 | 冷热交换机漏水 | 冷热交换机漏，导致水箱缺水报警。 | 效率较低 | 已归档 | 自然损坏 | 调整恢复 | 更换生锈严重且漏水的阀门 | 1 | 0 | 1 | user_014 | 2 | 24 | 2023-07-15 14:32:17
1722673050049 | 2300 | 干变铁芯车间 | 25T高速纵剪线设备 | 23001030019301 | 5 |  | 25T高速纵剪线设备故障 |  | 不能换刀 | 移动牌坊卡死 | 手动、换刀 |  | 故障停机 | 移动牌坊卡死 | 需要换刀，移动牌坊无法移动导致无法换刀 | 紧急 | 已归档 | 硬件故障 | 调整恢复 | 移动牌坊卡住，敲击调整移除 | 0 | 0 | 3 | user_002 | 2 | 18 | 2023-07-15 09:30:15
1722732391310 | 2300 | 干变铁芯车间 | 小型翻转台 | WHFZT02 | 5 |  | 叠盘机故障 |  | 托盘卡住 |  | 手动调整托盘 |  | 故障停机 | 保护壳损坏，托盘卡死 | 托盘卡死，需要维修。。 | 紧急 | 已归档 | 自然损坏 | 调整恢复 | 保护壳被托盘翘起，卡住托盘，移开托盘，拆除保护壳 | 1 | 0 | 3 | user_002 | 2 | 18 | 2023-07-15 14:32:10
1722768319575 | 2300 | 干变铁芯车间 | 常规铁芯干式喷漆装置 | 23001030021301 | 4 |  | 喷漆房故障 |  | 推拉车卡住 | 限位开关超限位 | 调整 |  | 故障停机 | 喷漆房故障 | 油漆房推拉车卡住动不了，没有报警 | 紧急 | 已归档 | 硬件故障 | 调整恢复 | 限位开关超限位 | 0 | 0 | 3 | user_002 | 2 | 18 | 2023-07-15 09:32:45
1722799371065 | 2300 | 干变铁芯车间 | 常规铁芯干式喷漆装置 | 23001030021301 | 4 |  | 喷漆房故障 |  | 立式托盘走歪 |  | 调整托盘 |  | 故障停机 | 油漆房故障停机 | 立式托盘走歪了，不在轨道上 | 紧急 | 已归档 | 设备安装 | 调整恢复 | 调整托盘位置恢复使用 | 3 | 0 | 3 | user_002 | 2 | 18 | 2023-07-15 09:30:45
1722830838814 | 2300 | 干变铁芯车间 | 产线-铁芯集送线 | 23001030006401 | 5 |  | 叠盘机故障 |  | 不出托盘 | 磁性开关位置异常 | 调整磁性开关 |  | 故障停机 | 叠盘机交任务不出托盘 | 叠盘机不出托盘，需要立即维修 | 紧急 | 已归档 | 硬件故障 | 调整恢复 | 磁性开关位置异常 | 0 | 0 | 3 | user_002 | 2 | 18 | 2023-07-15 09:32:45
1722963839371 | 2300 | 干变铁芯车间 | 铁芯数字化带料库 | 23001030004101 | 5 |  | 堆垛机故障 | 报警 | 不动作 | 带料库信号报警 | 调整 |  | 故障停机 | 堆剁机不动 | 堆垛机不动 | 紧急 | 已归档 | 硬件故障 | 调整恢复 | 带料库信号报警 | 0 | 0 | 3 | user_002 | 2 | 18 | 2023-08-15 09:23:45
1722964166638 | 2300 | 干变铁芯车间 | 12吨纵剪线 | 23001030023601 | 5 | 0 | 桁架机械手故障 |  | 桁架机械手故障 |  | 调整 |  | 故障停机 | 行架机械手故障 | 行架机械手故障 | 紧急 | 已归档 | 硬件故障 | 调整恢复 | 机械手排查 | 0 | 0 | 3 | user_002 | 2 | 18 | 2023-07-15 09:23:45
1723082560964 | 2300 | 干变装配车间 | 变压器装配线 | 23001030000801 | 4 |  | 变压器装配线带病运行 |  | 移载车道闸门信号不稳定 |  | 调整 |  | 带病运行 | 装配04移载车道闸门信号有问题 | 装配04移载车道闸门信号有问题 | 紧急 | 已归档 | 内网故障 | 调整恢复 | 信号重新稳定 | 2 | 0 | 1 | user_011 | 2 | 20 | 2023-08-15 09:32:45
1723165716012 | 2300 | 干变铁芯车间 | 产线-铁芯集送线 | 23001030006401 | 5 |  | 叠盘机故障 |  | 不能自动上升 |  | 调整 | 5000 | 故障停机 | 5000叠盘机故障 | 叠盘机下去不能自动上升，导致RGV不能接走托盘卡住了 | 紧急 | 已归档 | 硬件故障 | 调整恢复 | 叠盘机上极限 | 0 | 0 | 3 | user_002 | 2 | 18 | 2023-08-15 09:23:45
1723171643950 | 2300 | 干变铁芯车间 | 小型翻转台 | WHFZT02 | 5 |  | 翻转台故障 |  | 动力工位一侧辊轮不转 | 动力工位链条断开 | 重新拼接链条 |  | 故障停机 | 工位设备故障 | 小型翻转台出铁的5号动力工位链条断了，导致半边辊轮不转 | 紧急 | 已归档 | 硬件故障 | 调整恢复 | 链条断裂，调整恢复 | 0 | 0 | 3 | user_002 | 2 | 18 | 2023-05-17 14:24:10
1723248292986 | 2300 | 干变铁芯车间 | 铁芯数字化带料库 | 23001030004101 | 5 |  | 堆垛机故障 |  | 不取料 | 任务不响应 | 调整 |  | 故障停机 | 堆垛机异常，不取料，无报警 | 堆垛机异常，未报警，不过来取料，手动操作都可以正常运行 | 紧急 | 已归档 | 硬件故障 | 调整恢复 | 任务无响应，调整回复 | 0 | 0 | 3 | user_002 | 2 | 18 | 2023-08-15 09:32:45
1723248651263 | 2300 | 干变铁芯车间 | 小型翻转台 | WHFZT02 | 5 |  | 翻转台故障 |  | 翻转后停止不动 | 光电传感器歪倒 | 调整光电传感器 |  | 故障停机 | 小型翻转台故障 | 铁芯翻过去就停着不动了，连续两天出现这种情况 | 紧急 | 已归档 | 自然损坏 | 调整恢复 | 光电歪了，调整恢复 | 1 | 0 | 3 | user_002 | 2 | 18 | 2023-08-15 09:32:45
1723367089501 | 2300 | 干变装配车间 | 变压器装配线 | 23001030000801 | 5 |  | 装配RGV故障 |  | 不动作 | 气缸伸出超时 | 调整 | 1车 | 故障停机 | 装配rgv1不动作 | 装配rgv1不动作 | 紧急 | 已归档 | 硬件故障 | 调整恢复 | 气缸伸出超时 | 0 | 0 | 3 | user_011 | 2 | 20 | 2023-05-17 09:32:45
1723420349736 | 2300 | 干变铁芯车间 | 变压器铁芯叠装生产线 | 23001030017001 | 5 |  | 刀具故障 |  | 摆刀崩刀 | 刀具崩口 | 更换摆刀 |  | 故障停机 | 摆刀崩刀 | 首检发现摆刀超标准0.45 | 紧急 | 已归档 | 自然损坏 | 调整恢复 | 换刀 | 1 | 0 | 3 | user_002 | 2 | 18 | 2023-05-17 09:34:12
1723489539147 | 2300 | 干变铁芯车间 | 小型翻转台 | WHFZT02 | 5 |  | 叠盘机故障 |  | 向一边倾斜，左侧电机故障 | 左侧接近开关未感应到托盘 | 调整接近开关 | 5000 | 故障停机 | 5000叠盘机故障 | 5000叠盘机向一边倾斜，左侧电机故障 | 紧急 | 已归档 | 硬件故障 | 调整恢复 | 左侧接近开关未感应到托盘，调整接近开关的距离，使其能刚好感应到托盘。电机叶轮有裂痕转动失衡，更换新的叶轮 | 0 | 0 | 3 | user_002 | 2 | 18 | 2023-07-15 09:23:14
1723510476578 | 2300 | 干变浇注车间 | 真空浇注设备（非填料） | 23001030026801 | 5 |  | 树脂备料罐带病运行 |  | 加热电机异响 | 润滑不良 | 更换润滑油 |  | 带病运行 | 加热电机异响 | 电机运行有噪音， | 不影响生产 | 已归档 | 自然损坏 | 调整恢复 | 换油润滑 | 1 | 0 | 1 | user_014 | 2 | 24 | 2023-07-15 14:32:18
1723510915149 | 2300 | 干变铁芯车间 | 25T高速纵剪线设备 | 23001030019301 | 5 |  | 25T高速纵剪线设备带病运行 |  | 不能换刀 | 移动牌坊卡死 | 手动、换刀 |  | 带病运行 | 移动牌坊卡死 | 需要换刀，移动牌坊卡死 | 紧急 | 已归档 | 硬件故障 | 调整恢复 | 移动牌坊卡死，调整恢复 | 0 | 0 | 1 | user_002 | 2 | 18 | 2023-07-15 09:23:45
1723549040956 | 2300 | 干变铁芯车间 | 铁芯数字化带料库 | 23001030004101 | 5 |  | 堆垛机带病运行 |  | 不工作 | 货叉伸缩距离不合适 | 调整间距 |  | 带病运行 | 不报警，不运行 | 不报警不允许，说是伸缩误差问题 | 效率较低 | 已归档 | 设备安装 | 调整恢复 | 货叉伸缩距离不合适，需重新校正。调整间距后可正常使用。 | 3 | 0 | 1 | user_002 | 2 | 18 | 2023-05-17 09:32:45
1723557569616 | 2300 | 干变铁芯车间 | 小型翻转台 | WHFZT02 | 5 |  | 翻转台故障 |  | 立式托盘进不来 | 光电传感器位置不正确 | 调整光电传感器 |  | 故障停机 | 翻转台故障 | 翻转台立式托盘进不来， | 紧急 | 已归档 | 设备安装 | 调整恢复 | 光电传感器位置不合适，调整位置后可正常使用。 | 3 | 0 | 3 | user_002 | 2 | 18 | 2023-08-15 09:32:45
1723595783877 | 2300 | 干变铁芯车间 | 25T高速纵剪线设备 | 23001030019301 | 5 |  | 25T高速纵剪线设备带病运行 |  | 不能换刀 | 移动牌坊卡死 | 手动、换刀 |  | 带病运行 | 移动牌坊卡死 | 蹦刀，需要换刀，移动牌坊卡死，无法换刀 | 效率较低 | 已归档 | 硬件故障 | 调整恢复 | 25T移动牌坊卡死，手动敲出来 | 0 | 0 | 1 | user_002 | 2 | 18 | 2023-08-15 09:23:45
1723603076126 | 2300 | 干变铁芯车间 | 铁芯数字化带料库 | 23001030004101 | 5 |  | 堆垛机故障 |  | 不工作 | 货叉水平偏差超出范围 | 手动恢复 |  | 故障停机 | 不报警，不运行 | 不报警，不运行 | 效率较低 | 已归档 | 硬件故障 | 调整恢复 | 水平偏差超出范围，手动恢复 | 0 | 0 | 3 | user_002 | 2 | 18 | 2023-08-15 09:32:45
1723655905850 | 2300 | 干变铁芯车间 | 产线-铁芯集送线 | 23001030006401 | 5 |  | 产线-铁芯集送线故障 | 报警 | 气缸卡住 | 托盘形状不统一 | 调整 |  | 故障停机 | 报警气缸气缸缩不回去 | 送托盘，气缸不回缩 | 紧急 | 已归档 | 硬件故障 | 调整恢复 | 使用了高低不平的托盘，导致气缸卡住无法回缩。现临时撬开托盘使气缸恢复，后期应将有问题的托盘送出维修或报废，减少故障。 | 0 | 0 | 3 | user_002 | 2 | 18 | 2023-05-17 09:45:30
1723657790003 | 2300 | 干变铁芯车间 | 产线-铁芯集送线 | 23001030006401 | 5 |  | 叠盘机故障 |  | 托盘倾斜掉落 | 左侧接近开关未感应到托盘 | 调整接近开关的距离 |  | 故障停机 | 叠盘机故障 | 叠盘机，托盘倾斜掉落 | 紧急 | 已归档 | 设备安装 | 调整恢复 | 左侧接近开关未感应到托盘，调整接近开关的距离，使其能刚好感应到托盘。 | 3 | 0 | 3 | user_002 | 2 | 18 | 2023-08-15 09:30:45
1723704487960 | 2300 | 干变浇注车间 | 真空浇注设备（填料） | 23001030003901 | 5 |  | 料罐带病运行 |  | 料加不进去 | 料罐漏真空 | 清洗管道 |  | 带病运行 | 填料罐加料加不动。 | 料罐漏真空 | 紧急 | 已归档 | 设备安装 | 调整恢复 | 清洗填料罐加料管道。 | 3 | 0 | 1 | user_014 | 2 | 24 | 2023-07-15 09:32:17
1723765393454 | 2300 | 干变浇注车间 | 浇注转运RGV | 23001030000901 | 5 |  | 二级推拉机构带病运行 |  | 电机到位但感应不到 | 光电传感器位置不正确 | 调整光电传感器 |  | 带病运行 | 二级推拉电机到位感应故障 | 送货时，二级推拉电机到位感应不到 | 紧急 | 已归档 | 设备安装 | 调整恢复 | 传感器位置不正确，重新调整 | 3 | 0 | 1 | user_014 | 2 | 24 | 2023-08-15 09:23:17
1723770604373 | 2300 | 干变铁芯车间 | 12吨纵剪线 | 23001030023601 | 5 |  | 12吨纵剪线故障 |  | 液压无力 | 油泵无油 | 加油 |  | 故障停机 | 没有液压。 | 液压上不上去，油泵一切正常 | 紧急 | 已归档 | 硬件故障 | 调整恢复 | 油泵没油，没有压力 | 0 | 0 | 3 | user_002 | 2 | 18 | 2023-07-15 14:30:22
1723850483990 | 2300 | 干变铁芯车间 | 外圆磨床 | 23001030003701 | 5 |  | 外圆磨床故障 |  | 砂轮磨损 |  | 拆卸砂轮、清理保养、砂轮做静平衡、安装砂轮 |  | 故障停机 | 更换砂轮 | 砂轮更换。。。。。。 | 其他 | 已归档 | 自然损坏 | 调整恢复 | 更换砂轮 | 1 | 0 | 3 | user_002 | 2 | 18 | 2023-08-15 09:34:12
1723875371747 | 2300 | 干变铁芯车间 | 大型翻转台 | WHFZT01 | 4 |  | 翻转台故障 |  | 不动作 | 设备不在初始位置、气缸未伸出 | 调整气缸 |  | 故障停机 | 不翻转 | 翻转台到位后不翻转 | 紧急 | 已归档 | 自然损坏 | 调整恢复 | 气缸未伸出，设备不在初始位置 | 1 | 0 | 3 | user_002 | 2 | 18 | 2023-08-15 09:23:47
1723878330023 | 2300 | 干变铁芯车间 | 25T高速纵剪线设备 | 23001030019301 | 5 |  | 25T高速纵剪线设备故障 | 0 | 设备需要加油 |  | 加油 |  | 技改 | 设备需要加油加油 | 设备需要加油，，，，，， | 不影响生产 | 已归档 | 设备安装 | 调整恢复 | 设备油箱加油 | 3 | 0 | 2 | user_002 | 2 | 18 | 2023-08-15 09:23:45
1723937847018 | 2300 | 干变浇注车间 | 真空浇注设备（非填料） | 23001030026801 | 5 |  | 树脂备料罐带病运行 |  | 加热电机异响 | 电机轴承损坏 | 更换电机 |  | 带病运行 | 料罐加热电机异响 | 树脂罐加热电机异响 | 紧急 | 已归档 | 自然损坏 | 更换配件 | 电机轴承损坏，导致电机超负载运行，烧坏电机 | 1 | 1 | 1 | user_014 | 2 | 24 | 2023-05-17 09:32:18
1723964851329 | 2300 | 干变铁芯车间 | 12吨纵剪线 | 23001030023601 | 5 | 0 | 12吨纵剪线-其它 |  | 更换设备工装 |  | 更换设备工装 |  | 技改 | 更换设备工装 | 更换设备工装 | 不影响生产 | 已归档 | 设备安装 | 调整恢复 | 安装工装 | 3 | 0 | 2 | user_002 | 2 | 18 | 2023-08-15 09:32:45
1723979441907 | 2300 | 干变铁芯车间 | 产线-铁芯集送线 | 23001030006401 | 5 |  | 叠盘机故障 |  | 气缸无法缩回 | 电磁阀手动开关人为损坏 | 更换电磁阀 | 2500 | 故障停机 | 2500 叠盘机气缸无非缩回 | 2500叠盘机故障 | 效率较低 | 已归档 | 人为损坏 | 更换配件 | 电磁阀手动开关人为损坏更换新的电磁阀。 | 4 | 1 | 3 | user_002 | 2 | 18 | 2023-08-15 09:34:07
1724112255142 | 2300 | 干变铁芯车间 | 变压器铁芯叠装生产线 | 23001030030301 | 5 |  | 刀具带病运行 |  | 摆刀毛刺超标 | 刀具磨损 | 更换摆刀 |  | 带病运行 | 摆刀毛刺超标 | 摆刀毛刺超标，需更换 | 紧急 | 已归档 | 自然损坏 | 调整恢复 | 更换摆刀 | 1 | 0 | 1 | user_002 | 2 | 18 | 2023-08-15 09:30:45
1724157139584 | 2300 | 干变铁芯车间 | 12吨纵剪线 | 23001030023601 | 5 |  | 12吨纵剪线故障 |  | 漏油严重 | 油管衔接处螺丝松动 | 拧紧螺丝 |  | 故障停机 | 油管漏油严重 | ..... | 紧急 | 已归档 | 硬件故障 | 调整恢复 | 油管衔接处螺丝松动， | 0 | 0 | 3 | user_002 | 2 | 18 | 2023-08-15 09:32:17
1724283051901 | 2300 | 干变铁芯车间 | 12吨纵剪线 | 23001030023601 | 5 |  | 12吨纵剪线故障 |  | 漏气 | 气管喉箍未拧紧 | 拧紧喉箍 |  | 带病运行 | 边丝机气管漏气需要更换 | 边丝机漏气需要更换 | 不影响生产 | 已归档 | 设备安装 | 调整恢复 | 气管未拧紧 | 3 | 0 | 1 | user_002 | 2 | 18 | 2023-07-15 09:30:45
1724291529708 | 2300 | 干变装配车间 | 变压器装配线 | 23001030000801 | 5 |  | 装配RGV故障 |  | 联轴器脱落 |  | 调整 | 2车 | 故障停机 | 装配rgv2异常 | 装配rgv2异常 | 紧急 | 已归档 | 硬件故障 | 调整恢复 | 联轴器脱落 | 0 | 0 | 3 | user_011 | 2 | 20 | 2023-07-15 14:30:00
1724378750414 | 2300 | 干变铁芯车间 | 常规铁芯干式喷漆装置 | 23001030021301 | 5 |  | 喷漆房故障 |  | 子车上升有异响 | 上升光电传感器位置偏移 | 调整光电传感器 |  | 故障停机 | 子车上升时有异响 | 轴承或是丝杆可能断了 | 紧急 | 已归档 | 设备安装 | 调整恢复 | 上升光电位置偏移，调整恢复 | 3 | 0 | 3 | user_002 | 2 | 18 | 2023-08-15 14:30:00
1724402247832 | 2300 | 干变绕线车间 | 卧式绕线机 | 23001030023801 | 5 |  | 线架故障 |  | 不能左右移动 | 线架滑块损坏 | 更换线架滑块 |  | 故障停机 | 线架左右移动故障 | 线架滑块损坏 | 紧急 | 已归档 | 自然损坏 | 更换配件 | 35号机床线架滑块损坏，更换厂家备件。 | 1 | 1 | 3 | user_005 | 2 | 22 | 2023-05-17 14:23:45
1724414218141 | 2300 | 干变装配车间 | 变压器装配线 | 23001030000801 | 5 |  | 装配RGV故障 |  | 卡住 | 电缸下盖板掉落 | 调整 | 1车 | 故障停机 | 装配rgv1卡了 | 装配rgv1卡了 | 紧急 | 已归档 | 硬件故障 | 调整恢复 | 电缸下盖板掉落 | 0 | 0 | 3 | user_011 | 2 | 20 | 2023-07-15 14:30:00
1724552691394 | 2300 | 干变铁芯车间 | 产线-铁芯集送线 | 23001030006401 | 5 |  | RGV故障 |  | 任务中止 | 滑触线脱落 | 滑触线装回、调整 |  | 故障停机 | 故障报警 | 车子接了任务走一半停了 | 紧急 | 已归档 | 设备安装 | 调整恢复 | 滑触线脱落，调整恢复 | 3 | 0 | 3 | user_002 | 2 | 18 | 2023-08-15 14:32:17
1724634037000 | 2300 | 干变铁芯车间 | 常规铁芯干式喷漆装置 | 23001030021301 | 5 |  | 常规铁芯干式喷漆装置带病运行 |  | 漏气 | 气管接头破损 | 更换气管接头 |  | 带病运行 | 气管破了 | 气管接头破了，需要安排更换 | 紧急 | 已归档 | 自然损坏 | 调整恢复 | 气管接头漏气，调整恢复 | 1 | 0 | 1 | user_002 | 2 | 18 | 2023-08-15 09:30:15
1724640653573 | 2300 | 干变铁芯车间 | 大型铁芯喷漆设备 | 23001030026301 | 5 |  | 喷漆房故障 |  | 移栽车托盘不在指定位置 |  | 移载车自动调整 |  | 故障停机 | 移动车拖托盘不在指定位置 | 移动车托盘不在指定位置 | 紧急 | 已归档 | 设备安装 | 调整恢复 | 移载车自动程序协助调整 | 3 | 0 | 3 | user_002 | 2 | 18 | 2023-07-15 14:32:17
1724716987731 | 2300 | 干变装配车间 | 变压器装配线 | 23001030000801 | 5 |  | 移载车故障 |  | 不能上电 | PLC未启动 | 调整 |  | 故障停机 | 22号出口移载车上不了电 | 22号移载车上不了电 | 紧急 | 已归档 | 内网故障 | 调整恢复 | PLC未启动 | 2 | 0 | 3 | user_011 | 2 | 20 | 2023-05-17 09:32:15
1724717702119 | 2300 | 干变铁芯车间 | 变压器铁芯叠装生产线 | 23001030014701 | 5 |  | 刀具故障 |  | V2刀毛刺超标、摆刀毛刺超标 | 刀具磨损 | 更换V刀、更换摆刀 |  | 故障停机 | V2毛刺超标、摆刀毛刺超标 | V2毛刺超标、摆刀毛刺超标 | 紧急 | 已归档 | 自然损坏 | 调整恢复 | 摆刀更换，v刀更换 | 1 | 0 | 3 | user_002 | 2 | 18 | 2023-07-15 09:32:45
1724721380556 | 2300 | 干变仓储组 | 产线-原材料立体仓库 | 23001030002901 | 5 |  | 产线-原材料立体仓库故障 |  | 空托盘不走 | 程序无响应 | 重启 |  | 故障停机 | 托盘不接。 | 托盘不动 | 紧急 | 已归档 | 内网故障 | 调整恢复 | 软件程序无响应 | 2 | 0 | 3 | user_017 | 2 | 14 | 2023-08-15 09:30:45
1724724296517 | 2300 | 干变浇注车间 | 真空浇注设备（非填料） | 23001030026801 | 5 |  | 真空泵带病运行 |  | 真空泵空开跳闸 | 真空泵轴承损坏、卡死 | 更换轴承、转轴、叶轮 | 大仓 | 带病运行 | 大仓真空泵跳闸 | 抽真空过程中，突然跳闸 | 紧急 | 已归档 | 硬件故障 | 系统重装 | 真空泵轴承损坏，导致叶轮转不稳，出现卡死，旋片和转轴均有磨损 | 0 | 3 | 1 | user_014 | 2 | 24 | 2023-08-15 09:32:17
1724727607435 | 2300 | 干变仓储组 | 产线-原材料立体仓库 | 23001030002901 | 4 |  | 堆垛机故障 | 红灯 | 空取货 |  | 调整 |  | 故障停机 | 一号堆垛机停机 | 一号红灯 | 紧急 | 已归档 | 设备安装 | 调整恢复 | 堆垛机空取货 | 3 | 0 | 3 | user_017 | 2 | 14 | 2023-08-15 09:23:15
1724753248498 | 2300 | 干变仓储组 | 产线-原材料立体仓库 | 23001030002901 | 5 |  | RGV故障 |  | 不接托盘 | RGV任务无响应 | 重启 |  | 故障停机 | RGV. 不解接 | 不接托盘 | 紧急 | 已归档 | 内网故障 | 调整恢复 | rgv任务无响应 | 2 | 0 | 3 | user_017 | 2 | 14 | 2023-08-15 09:23:45
1724774102496 | 2300 | 干变铁芯车间 | 25T高速纵剪线设备 | 23001030019301 | 4 |  | 25T高速纵剪线设备故障 |  | 风扇运行卡顿、异响 |  | 联系厂家解决 |  | 故障停机 | 风扇运行卡顿，且有异响 | ...... | 不影响生产 | 已归档 | 设备安装 | 调整恢复 | 风扇异响，协助厂家处理 | 3 | 0 | 3 | user_002 | 2 | 18 | 2023-08-15 09:32:45
1724813578439 | 2300 | 干变仓储组 | 产线-原材料立体仓库 | 23001030002901 | 5 |  | 堆垛机故障 |  | 停机不能使用 | 网络延迟、工控机温度过高 | 工控机温度降低后重启 |  | 故障停机 | 停机不动 | 停机不动 | 紧急 | 已归档 | 设备安装 | 调整恢复 | 工控机温度过高，网络延迟 | 3 | 0 | 3 | user_017 | 2 | 14 | 2023-08-15 09:23:45
1724831296328 | 2300 | 干变仓储组 | 产线-原材料立体仓库 | 23001030002901 | 5 |  | 产线-原材料立体仓库故障 |  | 托盘不出库 | 软件故障 | 重启 |  | 故障停机 | 托盘不出 | 托盘不出 | 紧急 | 已归档 | 设备安装 | 调整恢复 | 软件故障 | 3 | 0 | 3 | user_016 | 1 | 1 | 2023-05-17 09:23:45
1724831344691 | 2300 | 干变仓储组 | 产线-原材料立体仓库 | 23001030002901 | 5 |  | 产线-原材料立体仓库故障 |  | 托盘不入库 | 程序未下发任务 | 调整 |  | 故障停机 | 托盘不进 | 托盘不进 | 紧急 | 已归档 | 硬件故障 | 调整恢复 | 软件程序未下发任务 | 0 | 0 | 3 | user_017 | 2 | 14 | 2023-08-15 09:23:17
1724890274501 | 2300 | 干变仓储组 | 产线-原材料立体仓库 | 23001030002901 | 5 |  | RGV故障 | 红灯 | PLC暂时未启动 |  | 调整 |  | 故障停机 | 换电后RGV红灯 | 换电后RGV红灯 | 紧急 | 已归档 | 设备安装 | 调整恢复 | PLC暂时未启动 | 3 | 0 | 3 | user_017 | 2 | 14 | 2023-08-15 09:23:45
1724891218383 | 2300 | 干变仓储组 | 产线-原材料立体仓库 | 23001030002901 | 5 |  | 产线-原材料立体仓库故障 |  | 空托盘出库故障 | 后台任务异常 | 联系WCS | 二巷道 | 故障停机 | 2巷道出库空托盘任务异常 | 2巷道出库空托盘异常 | 紧急 | 已归档 | 内网故障 | 调整恢复 | 后台下任务程序异常，导致出库异常。联系WCS后台恢复。 | 2 | 0 | 3 | user_017 | 2 | 14 | 2023-07-15 09:23:17
1724898549115 | 2300 | 干变仓储组 | 产线-原材料立体仓库 | 23001030002901 | 5 |  | 堆垛机故障 | 红灯 | 空取货 |  | 调整 | 二号 | 故障停机 | 2号机故障 | 二号机红灯 | 紧急 | 已归档 | 设备安装 | 调整恢复 | 二号堆垛机空取货 | 3 | 0 | 3 | user_017 | 2 | 14 | 2023-05-17 09:32:15
1724900200156 | 2300 | 干变仓储组 | 产线-原材料立体仓库 | 23001030002901 | 5 |  | 堆垛机故障 | 重入库报警 | 停机不能使用 | 光电传感器误报 | 调整光电传感器光反距离 | 四号 | 故障停机 | 四号堆垛机停机 | 四号堆垛机停机 | 紧急 | 已归档 | 设备安装 | 调整恢复 | 堆垛机重入库，调整光电传感器光反距离 | 3 | 0 | 3 | user_017 | 2 | 14 | 2023-07-15 09:30:45
1724900346090 | 2300 | 干变仓储组 | 产线-原材料立体仓库 | 23001030002901 | 5 |  | 堆垛机故障 |  | 停机不能使用 | 光电传感器误报 | 调整光电传感器光反距离 | 四号 | 故障停机 | 四号堆垛机停机 | 四号堆垛机停机 | 紧急 | 已归档 | 设备安装 | 调整恢复 | 堆垛机重入库，调整光电传感器光反距离 | 3 | 0 | 3 | user_017 | 2 | 14 | 2023-08-15 09:30:00
1724900405514 | 2300 | 干变仓储组 | 产线-原材料立体仓库 | 23001030002901 | 5 |  | 堆垛机故障 |  | 停机不能使用 | 光电传感器误报 | 调整光电传感器光反距离 | 四号 | 故障停机 | 四号堆垛机停机 | 四号堆垛机停机 | 紧急 | 已归档 | 设备安装 | 调整恢复 | 堆垛机重入库，调整光电传感器光反距离 | 3 | 0 | 3 | user_017 | 2 | 14 | 2023-05-17 09:32:45
1724912643940 | 2300 | 干变仓储组 | 产线-原材料立体仓库 | 23001030002901 | 5 |  | 堆垛机故障 | 红灯 | 左侧超长 |  | 调整托盘 | 一号 | 故障停机 | 1号机红灯 | 1号机红灯 | 紧急 | 已归档 | 设备安装 | 调整恢复 | 堆垛机左侧超长，调整托盘 | 3 | 0 | 3 | user_017 | 2 | 14 | 2023-08-15 09:23:17
1724915273603 | 2300 | 干变仓储组 | 产线-原材料立体仓库 | 23001030002901 | 5 |  | 堆垛机故障 |  | 空取货 |  | 联系WCS | 一号 | 故障停机 | 1号故障 | 1号故障 | 紧急 | 已归档 | 设备安装 | 调整恢复 | 堆垛机空取货，联系wcs处理任务 | 3 | 0 | 3 | user_017 | 2 | 14 | 2023-08-15 09:23:45
1724920870519 | 2300 | 干变铁芯车间 | 产线-铁芯集送线 | 23001030006401 | 5 |  | 叠盘机带病运行 |  | 叠盘机倾斜 |  | 调整叠盘机、地螺栓固定 | 5000 | 带病运行 | 5000线叠盘机故障 | 5000线叠盘机故障 | 紧急 | 已归档 | 设备安装 | 调整恢复 | 叠盘机角度调整恢复，地螺栓紧固 | 3 | 0 | 1 | user_002 | 2 | 18 | 2023-08-15 09:32:17
1725003807903 | 2300 | 干变装配车间 | 变压器装配线 | 23001030000801 | 5 |  | 变压器装配线故障 |  | 工位升降台不能升降 | 伸出信号线断开 | 重新走线复原 | 3号工位 | 故障停机 | 伸缩台不能伸缩 | 装配产线3号工位，升降台不能伸缩 | 紧急 | 已归档 | 设备安装 | 调整恢复 | 伸出信号线断开，重新走线复原 | 3 | 0 | 3 | user_011 | 2 | 20 | 2023-07-15 09:30:45
1725064035971 | 2300 | 干变铁芯车间 | 大型翻转台 | WHFZT01 | 4 |  | 翻转台故障 |  | 限位光电传感器不亮 |  | 更换光电限位传感器 |  | 故障停机 | 光电限位故障， | 光电限位故障 | 紧急 | 已归档 | 自然损坏 | 调整恢复 | 传感器不亮，更换传感器 | 1 | 0 | 3 | user_002 | 2 | 18 | 2023-09-15 14:32:17
1725064121281 | 2300 | 干变仓储组 | 产线-原材料立体仓库 | 23001030002901 | 5 |  | 堆垛机故障 |  | 不工作 | 无任务响应 | 调整 | 三号、四号 | 故障停机 | 堆垛机故障 | 3.4两台机都不动 | 紧急 | 已归档 | 硬件故障 | 调整恢复 | 3.4号堆垛机无任务响应 | 0 | 0 | 3 | user_017 | 2 | 14 | 2023-08-15 09:30:00
1725094562123 | 2300 | 干变铁芯车间 | 产线-铁芯集送线 | 23001030006401 | 5 |  | 产线-铁芯集送线故障 |  | 工位联轴器脱落 |  | 拆卸联轴器、装回 | 表干房动力工位 | 故障停机 | 表干房动力工位连轴器脱落 | 表干房动力工位连轴器脱落 | 紧急 | 已归档 | 自然损坏 | 调整恢复 | 联轴器脱落，拆卸重装 | 1 | 0 | 3 | user_002 | 2 | 18 | 2023-09-15 14:32:45
1725094759692 | 2300 | 干变铁芯车间 | 产线-铁芯集送线 | 23001030006401 | 5 |  | 产线-铁芯集送线故障 |  | 工位联轴器脱落 |  | 拆卸联轴器、装回 | 铁芯产线16号工位 | 故障停机 | 铁芯产线16号工位连轴器脱落了 | 铁芯产线16号工位连轴器脱落了 | 紧急 | 已归档 | 自然损坏 | 调整恢复 | 联轴器脱落，拆卸重装 | 1 | 0 | 3 | user_002 | 2 | 18 | 2023-07-15 09:34:12
1725149408800 | 2300 | 干变铁芯车间 | 常规铁芯干式喷漆装置 | 23001030021301 | 5 |  | 喷漆房故障 | 报警 | 子车报警 |  | 调整 |  | 故障停机 | 喷漆房子车报警 | 喷漆房子车报警， | 紧急 | 已归档 | 自然损坏 | 调整恢复 | 调整恢复 | 1 | 0 | 3 | user_002 | 2 | 18 | 2023-07-15 09:30:00
1725150242374 | 2300 | 干变铁芯车间 | 25T高速纵剪线设备 | 23001030019301 | 5 |  | 液压站带病运行 |  | 液压不稳定 | 液压张力大 | 加装减压阀 |  | 带病运行 | 液压张力大，不稳定。 | 厂家发了解压阀，需要安装 | 紧急 | 已归档 | 自然损坏 | 调整恢复 | 调整恢复 | 1 | 0 | 1 | user_002 | 2 | 18 | 2023-09-05 14:24:37
1725153209586 | 2300 | 干变仓储组 | 产线-原材料立体仓库 | 23001030002901 | 5 |  | 堆垛机带病运行 |  | 龟速运行 |  | 厂家整改 | 四号 | 带病运行 | 4号堆垛机多次龟速行驶 | 堆垛机故障 | 紧急 | 已归档 | 硬件故障 | 调整恢复 | 堆垛机龟速运行，厂家整改 | 0 | 0 | 1 | user_017 | 2 | 14 | 2023-05-17 14:23:45
1725180612256 | 2300 | 干变铁芯车间 | 铁芯数字化带料库 | 23001030004101 | 5 |  | 铁芯数字化带料库故障 |  | 信号故障 | 行程开关被撞 | 调整 |  | 故障停机 | 信号故障。 | 现场施工人员把信号弄坏了！需要处理一下 | 紧急 | 已归档 | 人为损坏 | 调整恢复 | 行程开关撞坏，调整恢复 | 4 | 0 | 3 | user_002 | 2 | 18 | 2023-09-15 14:32:45
1725180864278 | 2300 | 干变铁芯车间 | 变压器铁芯叠装生产线 | 23001030017101 | 3 |  | 变压器铁芯叠装生产线故障 |  | 立体库信号异常 |  | 调整恢复 |  | 故障停机 | 立体库型号损坏 | 立体库信号损坏 | 紧急 | 已归档 | 硬件故障 | 调整恢复 | 调整恢复 | 0 | 0 | 3 | user_002 | 2 | 18 | 2023-09-15 14:23:17
1725234281740 | 2300 | 干变铁芯车间 | 12吨纵剪线 | 23001030023601 | 5 |  | 桁架机械手故障 | 报警 | 不入库 | 任务不能清除 | 调整 |  | 故障停机 | 桁架机械手异常 | 无法正常入库，无法清除任务 | 紧急 | 已归档 | 自然损坏 | 调整恢复 | 调整恢复 | 1 | 0 | 3 | user_002 | 2 | 18 | 2023-09-15 14:23:17
1725241006366 | 2300 | 干变仓储组 | 产线-原材料立体仓库 | 23001030002901 | 5 |  | 堆垛机故障 |  | 停机不能使用 | 网络延迟、工控机温度过高 | 工控机温度降低后重启 |  | 故障停机 | 堆垛机全部停机了 | 堆垛机故障 | 紧急 | 已归档 | 内网故障 | 调整恢复 | 工控机温度过高，网络不良 | 2 | 0 | 3 | user_017 | 2 | 14 | 2023-08-15 09:23:45
1725263108997 | 2300 | 干变浇注车间 | 真空浇注设备（填料） | 23001030003901 | 5 |  | 真空浇注设备（填料）带病运行 |  | 浇注阀信号时有时无 |  | 检修线路、更换传感器 |  | 带病运行 | 浇注阀信号时有时无 | 浇注过程中突然中断浇注，浇注阀没有信号。 | 紧急 | 已归档 | 自然损坏 | 调整恢复 | 检修线路，更换传感器 | 1 | 0 | 1 | user_015 | 3 | 52 | 2024-05-17 09:34:12
1725263200793 | 2300 | 干变浇注车间 | 真空浇注设备（填料） | 23001030003801 | 5 |  | 22.1树脂预混罐带病运行 |  | 料加不进去 | 填料堵塞、振动器损坏 | 更换振动器、拆开管道、疏通管道 |  | 带病运行 | 22.1预混罐加填料加不进去 | 22.1加填料时，加一半就加不进去了 | 效率较低 | 已归档 | 自然损坏 | 调整恢复 | 振动器损坏，导致填料堵塞，更换振动器，拆开管道疏通管道 | 1 | 0 | 1 | user_015 | 3 | 52 | 2023-09-15 14:23:17
1725299395563 | 2300 | 干变铁芯车间 | 铁芯数字化带料库 | 23001030004101 | 5 |  | 铁芯数字化带料库故障 |  | 屏幕显示错误代码 |  | 调整 |  | 故障停机 | 屏幕错误代码 | 屏幕错误代码 | 紧急 | 已归档 | 自然损坏 | 调整恢复 | 调整恢复 | 1 | 0 | 3 | user_002 | 2 | 18 | 2023-09-15 14:32:45
1725406964757 | 2300 | 干变浇注车间 | 线圈固化炉 | 23001030007013 | 5 |  | 线圈固化炉故障带病运行 | 超温报警 | 炉温超过限定 | 固化炉升温过快 | 调整排风频率 |  | 带病运行 | 固化炉在运行70度时，温度超过8度。长时间超温报警。 | 工艺恒温段时，控温仪表温度超过设定值8℃ | 紧急 | 已归档 | 自然损坏 | 调整恢复 | 前两阶段时间过短，升温过快，导致温度偏高， 调整排风频率，进行1天观察，没有继续超温 | 1 | 0 | 1 | user_015 | 3 | 52 | 2024-03-17 15:43:29
1725416291555 | 2300 | 干变仓储组 | 产线-原材料立体仓库 | 23001030002901 | 5 |  | AGV故障 | 报警、红灯 | 托盘退回 | 人为阻挡激光照射报警 | 复位重启 |  | 故障停机 | 托盘退回，AGV红灯 | 托盘退回，AGV红灯 | 紧急 | 已归档 | 硬件故障 | 调整恢复 | 在RGV任务期间有人经过阻挡激光照射导致RGV红灯报警，复位重启动即可。 | 0 | 0 | 3 | user_017 | 2 | 14 | 2023-09-15 14:32:11
1725435011013 | 2300 | 干变装配车间 | 变压器装配线 | 23001030000801 | 5 |  | 变压器装配线故障 |  | 工位升降台不能升降 | 防撞条误触 |  | 2# | 故障停机 | 升降台故障 | 装配产线插铁二号工位升降台故障 | 紧急 | 已归档 | 设备安装 | 调整恢复 | 防撞条误触 | 3 | 0 | 3 | user_011 | 2 | 20 | 2023-05-17 09:23:45
1725517472265 | 2300 | 干变仓储组 | 产线-原材料立体仓库 | 23001030002901 | 5 |  | 堆垛机故障 | 报警、红灯 | 空取货 |  | 手动单步取货 | 二号 | 故障停机 | 2号红灯 | 2号红灯 | 紧急 | 已归档 | 内网故障 | 调整恢复 | 空取货，单步完成取货恢复自动，正常运行 | 2 | 0 | 3 | user_017 | 2 | 14 | 2023-05-17 09:34:26
1725519923693 | 2300 | 干变铁芯车间 | 铁芯数字化带料库 | 23001030004101 | 5 |  | 堆垛机故障 | 超限报警 | 不工作 | 左侧超长 | 调整光电传感器 | 二号 | 故障停机 | 堆垛机不报警，不运行 | 堆垛机不取货，不报警，不运行。 | 紧急 | 已归档 | 内网故障 | 调整恢复 | 2号堆垛机左侧超长，查看调整光电后复位恢复运行。 | 2 | 0 | 3 | user_002 | 2 | 18 | 2023-07-15 09:32:45
1725520572772 | 2300 | 干变仓储组 | 产线-原材料立体仓库 | 23001030002901 | 5 |  | 堆垛机故障 |  | 空取货 | 托盘卡在输送线上 | 调整托盘 | 三号 | 故障停机 | 3号红灯 | 3号红灯 | 紧急 | 已归档 | 内网故障 | 调整恢复 | 空取货，托盘卡在1巷道和2巷道之间的输送线上，协同生产人员恢复托盘位置，恢复运行。 | 2 | 0 | 3 | user_017 | 2 | 14 | 2023-05-12 09:34:12
1725540569733 | 2300 | 干变装配车间 | 变压器装配线 | 23001030000801 | 5 |  | 变压器装配线带病运行 |  | 工位升降台不能升降 | 信号线断开 | 重新连接信号线 |  | 带病运行 | 31号工位升降平台故障 | 31号工位升降平台故障 | 紧急 | 已归档 | 硬件故障 | 调整恢复 | 信号线断开重新修复 | 0 | 0 | 1 | user_011 | 2 | 20 | 2023-05-17 14:32:15
1725584253638 | 2300 | 干变仓储组 | 产线-原材料立体仓库 | 23001030002901 | 5 |  | 堆垛机故障 | 红灯 | 左侧空取货 |  | 手动单步取货 | 四号 | 故障停机 | 4号机红灯 | 4号机红灯 | 紧急 | 已归档 | 内网故障 | 调整恢复 | 左侧空取货，打手动单步运行，完成取货。然后自动完成任务。 | 2 | 0 | 3 | user_017 | 2 | 14 | 2023-09-15 14:23:17
1725610236681 | 2300 | 干变仓储组 | 产线-原材料立体仓库 | 23001030002901 | 4 |  | 堆垛机故障 | 重入库报警 | 光电传感器误报 | 光电识别错误 | 单步入库 | 一号 | 故障停机 | 1号故障 | 1号故障 | 紧急 | 已归档 | 内网故障 | 调整恢复 | 重入库，光电识别错误。单步入库，恢复正常运行。 | 2 | 0 | 3 | user_017 | 2 | 14 | 2023-09-15 14:23:17
1725668485298 | 2300 | 干变仓储组 | 产线-原材料立体仓库 | 23001030002901 | 5 |  | 堆垛机故障 | 变频器报警、红灯 | 停机不能使用 | 变频器识别不到动力模块、主控通讯中断、变频器卡口松动 | 重新插拔变频器卡扣、安装 | 一号 | 故障停机 | 1号红灯 | 1号红灯 | 紧急 | 已归档 | 硬件故障 | 调整恢复 | 变频器报警，联系厂家后台解除报警后，1号2号堆垛机停运，方工查看程序为变频器识别不到动力模块，赶赴现场查看。查看原因为变频器卡口松动，主控通讯中断。经一小时维修调试后恢复正常运行。 | 0 | 0 | 3 | user_017 | 2 | 14 | 2023-09-15 14:32:18
1725672739238 | 2300 | 干变绕线车间 | 卧式绕线机 | 23001030020101 | 5 |  | 线架故障 |  | 张力调节失灵 | 电线断开 | 重新做线鼻子、重新接线 |  | 故障停机 | ?2号线轴张力只能加不能减小 | ?2号线轴张力只能加不能减小 | 紧急 | 已归档 | 自然损坏 | 调整恢复 | 线断了，悍一下好了 | 1 | 0 | 3 | user_005 | 2 | 22 | 2023-09-15 14:30:22
1725754073192 | 2300 | 干变浇注车间 | 浇注转运RGV | 23001030000901 | 5 |  | 二级推拉机构带病运行 |  | 电机顶柱降不到位 | 接近开关移位 | 调整接近开关 |  | 带病运行 | 二级推拉电机顶柱没有降到位 | 运行中，电缸顶柱降不到位。小车无法自动化。 | 效率较低 | 已归档 | 自然损坏 | 调整恢复 | 接近开关在长期震动状态下由于重力下移，偏离正确位置，检测不到 | 1 | 0 | 1 | user_014 | 2 | 24 | 2023-07-15 09:32:17
1725762771735 | 2300 | 干变装配车间 | 变压器装配线 | 23001030000801 | 5 |  | 变压器装配线带病运行 |  | 工位升降台不能升降 | 急停触发 | 解除急停 |  | 带病运行 | 06，号工位升降平台故障 | 06号工位升降平台故障 | 紧急 | 已归档 | 人为损坏 | 调整恢复 | 检查确认为机操人员不小心触碰到急停按钮。解除急停，恢复正常使用。 | 4 | 0 | 1 | user_011 | 2 | 20 | 2023-05-17 14:23:56
1725781548878 | 2300 | 干变铁芯车间 | 25T高速纵剪线设备 | 23001030019301 | 5 |  | 液压站故障 |  | 液压站声音异常 | 张力装置上的螺杆顶断 | 联系厂家解决 |  | 故障停机 | 张力装置上的螺杆顶断了且液压站声音不对 | ..... | 紧急 | 已归档 | 设备安装 | 调整恢复 | 排查异响情况，协助厂家处理 | 3 | 0 | 3 | user_002 | 2 | 18 | 2023-09-15 14:30:12
1725844756631 | 2300 | 干变浇注车间 | 真空浇注设备（非填料） | 23001030000001 | 5 |  | 真空浇注设备（非填料）故障 |  | 漏气 | 三联件破损 | 更换三联件 |  | 故障停机 | 三联件漏气 | 三联件破损，漏气，设备无法运行 | 紧急 | 已归档 | 自然损坏 | 更换配件 | 三联件破损，更换三联件，财务流程和快递运输需要两三天时间 | 1 | 1 | 3 | user_014 | 2 | 24 | 2023-07-15 09:32:15
1725846815262 | 2300 | 干变铁芯车间 | 铁芯数字化带料库 | 23001030004101 | 4 |  | 铁芯数字化带料库故障 |  | 堆垛机突然停止工作 | 堆垛机上升电机报警 | 调整 |  | 故障停机 | 不报警，不运行 | 突然不动了，没有任何的报警信息 | 紧急 | 已归档 | 硬件故障 | 调整恢复 | 1号堆垛车上升电机报警，调整恢复，任务继续 | 0 | 0 | 3 | user_002 | 2 | 18 | 2023-09-15 14:26:42
1725910455314 | 2300 | 干变铁芯车间 | 小型翻转台 | WHFZT02 | 5 |  | 翻转台故障 |  | 翻转后停止不动 |  | 调整 |  | 故障停机 | 翻转台翻转一半不动 | 小车安装完，翻转时翻一半停了 | 紧急 | 已归档 | 硬件故障 | 调整恢复 | 调整恢复 | 0 | 0 | 3 | user_002 | 2 | 18 | 2023-09-15 14:32:17
1725923429147 | 2300 | 干变铁芯车间 | 12吨纵剪线 | 23001030023601 | 5 |  | 桁架机械手故障 | 报警 | 报错、不动作 | 机械手电机报警 | 调整 |  | 故障停机 | 行架机械手报错不动 | ...... | 紧急 | 已归档 | 硬件故障 | 调整恢复 | 电机报警，调整恢复 | 0 | 0 | 3 | user_002 | 2 | 18 | 2023-07-15 09:32:47
1725964521425 | 2300 | 干变铁芯车间 | 常规铁芯干式喷漆装置 | 23001030021301 | 5 |  | 喷漆房带病运行 | 报警 | 红色报警灯亮 | 母车抱闸伸出超时 | 手动调整，复位、重启 |  | 带病运行 | 喷漆房红色报警灯亮了 | 喷漆房红色报警灯亮了 | 紧急 | 已归档 | 硬件故障 | 调整恢复 | 母车抱闸伸出超时，手动伸出抱闸，复位后启动，恢复正常。 | 0 | 0 | 1 | user_002 | 2 | 18 | 2023-09-15 14:32:45
1725979696015 | 2300 | 干变铁芯车间 | 常规铁芯干式喷漆装置 | 23001030021301 | 4 |  | 常规铁芯干式喷漆装置故障 |  | 子车运送托盘不到指定位置 |  | 调整位置、复位 |  | 故障停机 | 移动子车拉的托盘，不在指定位置 | 移动子车拉的托盘，不在指定位置 | 紧急 | 已归档 | 硬件故障 | 调整恢复 | 调整位置重新复位 | 0 | 0 | 3 | user_002 | 2 | 18 | 2023-07-15 09:32:45
1726014398399 | 2300 | 干变铁芯车间 | 常规铁芯除凝露装置 | 23001030021201 | 5 |  | 常规铁芯除凝露装置故障 |  | 托盘卡住 |  | 调整托盘 |  | 故障停机 | 托盘压在定位轮上。 | 托盘压在定位轮上。 | 紧急 | 已归档 | 硬件故障 | 调整恢复 | 托盘卡在定位轮上了，把托盘手动撬下来恢复自动运行 | 0 | 0 | 3 | user_002 | 2 | 18 | 2023-09-15 14:23:17
1726040344330 | 2300 | 干变仓储组 | 产线-原材料立体仓库 | 23001030002901 | 3 |  | 堆垛机故障 | 红灯 | 行走信号丢失 |  | 调整 | 二号 | 故障停机 | 2号机故障 | 2号机故障 | 紧急 | 已归档 | 硬件故障 | 调整恢复 | 行走信号丢失 | 0 | 0 | 3 | user_017 | 2 | 14 | 2023-09-15 14:32:10
1726041305147 | 2300 | 干变装配车间 | 变压器装配线 | 23001030000801 | 5 |  | RGV故障 |  | 齿轮掉落 | 张紧轮齿轮轴承断裂 | 更换轴承、重新安装齿轮 |  | 故障停机 | rgv2齿轮掉了 | rgv2齿轮掉了 | 紧急 | 已归档 | 硬件故障 | 部件维修 | 张紧轮齿轮轴承断裂破损 | 0 | 2 | 3 | user_011 | 2 | 20 | 2023-07-15 09:30:47
1726043007050 | 2300 | 干变仓储组 | 产线-原材料立体仓库 | 23001030002901 | 4 |  | 堆垛机故障 | 红灯 | 空取货 |  | 调整 | 三号 | 故障停机 | 3号红灯 | 3号红灯 | 紧急 | 已归档 | 设备安装 | 调整恢复 | 堆垛机空取货 | 3 | 0 | 3 | user_017 | 2 | 14 | 2023-09-15 14:23:15
1726141715994 | 2300 | 干变装配车间 | 变压器装配线 | 23001030000801 | 4 |  | 装配RGV故障 |  | 联轴器脱落 |  | 重新安装、紧固 | 2车 | 故障停机 | 装配rgv2车联轴器断了 | 装配rgv2车联轴器断了 | 紧急 | 已归档 | 硬件故障 | 部件维修 | 联轴器脱落，重新安装紧固 | 0 | 2 | 3 | user_011 | 2 | 20 | 2023-05-17 09:45:30
1726170232904 | 2300 | 干变铁芯车间 | 变压器铁芯叠装生产线 | 23001030014801 | 5 |  | 变压器铁芯叠装生产线故障 |  | 轭铁臂不吸片 | 磁吸装置线松动 | 调整磁铁装置线 |  | 故障停机 | 轭铁臂吸片异常 | 轭铁臂吸不起来片 | 紧急 | 已归档 | 自然损坏 | 调整恢复 | 磁吸装置线松了，调整恢复 | 1 | 0 | 3 | user_002 | 2 | 18 | 2023-09-15 14:23:04
1726236167585 | 2300 | 干变铁芯车间 | 12吨纵剪线 | 23001030023601 | 5 |  | 桁架机械手故障 | 报警 | 不取货 | 机械手电机报警 | 调整 |  | 故障停机 | 桁架机械故障 | 桁架机械手故障无法取料入库 | 效率较低 | 已归档 | 内网故障 | 调整恢复 | 机械手电机报警，调整恢复 | 2 | 0 | 3 | user_002 | 2 | 18 | 2023-09-15 14:32:17
1726294570344 | 2300 | 干变铁芯车间 | 12吨纵剪线 | 23001030023601 | 5 |  | 桁架机械手带病运行 |  | x轴不能进退 | 桁架机械手x轴电机编码器线缆故障 | 更换编码器线缆 |  | 带病运行 | 机械手故障 | 机械手故障。x轴前进后退，没有反应。 | 紧急 | 已归档 | 硬件故障 | 更换配件 | 机械手X轴电机编码器线故障，更换新的编码器线恢复使用 | 0 | 1 | 1 | user_002 | 2 | 18 | 2023-09-15 14:23:12
1726296552287 | 2300 | 干变绕线车间 | 卧式绕线机 | 23001030018501 | 5 |  | 线架故障 |  | 张力调节旋钮损坏 |  | 更换张力旋钮 |  | 带病运行 | 张力旋钮坏了 | 张力旋钮坏了，其他轴操作不了 | 紧急 | 已归档 | 硬件故障 | 调整恢复 | 更换两个故障旋钮 | 0 | 0 | 1 | user_005 | 2 | 22 | 2023-09-15 14:32:17
1726364139192 | 2300 | 干变装配车间 | 变压器装配线 | 23001030000801 | 5 |  | RGV故障 |  | 不停报警、红灯 | 拉绳编码器故障 | 拉伸编码器断电重启 |  | 故障停机 | 故障停机 | 产线rgv不停报警，闪红灯 | 紧急 | 已归档 | 硬件故障 | 调整恢复 | 拉升编码器故障 | 0 | 0 | 3 | user_011 | 2 | 20 | 2023-07-15 14:32:17
1726393085877 | 2300 | 干变浇注车间 | 真空浇注设备（填料） | 23001030003901 | 5 |  | 电子秤故障 |  | 示数异常波动 | 电子秤故障 | 调整系统参数 |  | 故障停机 | 22.1树脂预混罐加填料波动 | 22.1树脂预混罐在加填料时，点子称重量上下跳动异常 | 紧急 | 已归档 | 设备安装 | 调整恢复 | 电子秤坏了，联系厂家电气工程师调整系统参数 | 3 | 0 | 3 | user_014 | 2 | 24 | 2023-07-15 09:32:17
1726442198659 | 2300 | 干变铁芯车间 | 常规铁芯除凝露装置 | 23001030021201 | 4 |  | 凝露房故障 |  | 子车不能启动 | 开关接触不良 | 调整开关触点 |  | 故障停机 | 子车不能启动。 | 子车不能启动。 | 紧急 | 已归档 | 自然损坏 | 调整恢复 | 开关接触不良，调整恢复 | 1 | 0 | 3 | user_002 | 2 | 18 | 2023-07-15 09:30:45
1726445271877 | 2300 | 干变浇注车间 | 浇注转运RGV | 23001030000901 | 5 |  | 二级推拉机构带病运行 |  | 电机电缸升不到位 | 传感器移位 | 调整传感器 |  | 带病运行 | 二级推拉电机运行异常 | 自动时，二级推拉电机电缸升不到位 | 效率较低 | 已归档 | 自然损坏 | 调整恢复 | 传感器移位，控制器接受不到信号 | 1 | 0 | 1 | user_014 | 2 | 24 | 2023-07-15 14:23:17
1726461580880 | 2300 | 干变铁芯车间 | 常规铁芯除凝露装置 | 23001030021201 | 4 |  | 凝露房带病运行 |  | 子车不能归位 | 开关接触不良 | 调整开关触点 |  | 带病运行 | 子车不能归位。 | 子车不能归位。 | 紧急 | 已归档 | 自然损坏 | 调整恢复 | 开关接触不良，调整恢复 | 1 | 0 | 1 | user_002 | 2 | 18 | 2023-09-15 14:32:17
1726639056723 | 2300 | 干变装配车间 | 变压器装配线 | 23001030000801 | 5 |  | RGV故障 |  | 不动作 | 拉绳编码器异常 | 更换拉绳编码器、重新设置参数 | 2车 | 故障停机 | rgv2车不动 | 早上七点四十rgv2车编码器异常 | 紧急 | 已归档 | 硬件故障 | 调整恢复 | 更换新拉绳编码器，新款型号与原编码器不一致，需调整参数 | 0 | 0 | 3 | user_011 | 2 | 20 | 2023-09-15 14:32:17
1726641896539 | 2300 | 干变铁芯车间 | 25T高速纵剪线设备 | 23001030019301 | 5 |  | 25T高速纵剪线设备故障 |  | 主机换刀卡死 | 机头卡死 | 调整机头 |  | 故障停机 | 主机换刀卡死 | 主机换刀卡死。。。。。。。。 | 紧急 | 已归档 | 设备安装 | 调整恢复 | 机头卡死，调整恢复 | 3 | 0 | 3 | user_002 | 2 | 18 | 2023-09-15 14:30:22
1726709652188 | 2300 | 干变浇注车间 | 隧道炉 | WHSDL01 | 5 |  | 隧道炉故障 |  | 托盘不能回流 | 气缸卡住 | 重新安装 |  | 故障停机 | 隧道炉下层线平移处故障 | 托盘无法正常回流 | 紧急 | 已归档 | 硬件故障 | 调整恢复 | 气缸卡住了，重新安装焊接 | 0 | 0 | 3 | user_014 | 2 | 24 | 2023-09-15 14:32:18
1726800026704 | 2300 | 干变浇注车间 | 真空浇注设备（非填料） | 23001030000002 | 4 |  | 罗氏泵故障 |  | 罗氏泵不能启动 | 罗氏泵空开跳闸 | 拆卸电机、维修 |  | 故障停机 | 罗氏泵跳闸 | 抽真空过程中罗氏泵无法启动。 | 效率较低 | 已归档 | 自然损坏 | 委外加工或维修 | 电机烧了，拆下维修电机 | 1 | 4 | 3 | user_014 | 2 | 24 | 2023-09-15 14:32:17
1726803040321 | 2300 | 干变装配车间 | 变压器装配线 | 23001030000801 | 5 |  | 变压器装配线故障 |  | 工位升降台不能升降 | 上升信号线断开 | 调整恢复 | 21号工位 | 故障停机 | 21号工位升降台故障 | 装配产线21号工位升降台故障 | 紧急 | 已归档 | 硬件故障 | 调整恢复 | 上升信号线断开 | 0 | 0 | 3 | user_011 | 2 | 20 | 2023-09-15 14:30:00
1726810545407 | 2300 | 干变装配车间 | 变压器装配线 | 23001030000801 | 4 |  | 装配RGV故障 |  | 气缸伸出超时 |  | 调整恢复 | 2车 | 故障停机 | 装配rgv2故障 | 装配RGV2故障 | 紧急 | 已归档 | 硬件故障 | 调整恢复 | 气缸超时 | 0 | 0 | 3 | user_011 | 2 | 20 | 2023-05-17 09:45:30
1726814905880 | 2300 | 干变铁芯车间 | 12吨纵剪线 | 23001030023601 | 5 |  | 堆垛机带病运行 |  | 水平变频器频繁报警 | 编码器松动 | 重新固定编码器 | 二号 | 带病运行 | 2号堆垛机水平变频器频繁报警 | ..... | 效率较低 | 已归档 | 设备安装 | 委外加工或维修 | 厂家维修安装时未将电机编码器安装牢固 | 3 | 4 | 1 | user_002 | 2 | 18 | 2023-07-15 09:30:00
1726819198971 | 2300 | 干变铁芯车间 | 25T高速纵剪线设备 | 23001030019301 | 5 |  | 25T高速纵剪线设备故障 |  | 超声波失灵 | 安装时线头未接好 | 调整组件距离 |  | 故障停机 | 超声波失灵 | 超声波失灵， | 不影响生产 | 已归档 | 设备安装 | 调整恢复 | 调整组件距离，安装时线头未接好 | 3 | 0 | 3 | user_002 | 2 | 18 | 2023-05-17 09:45:31
1726819936894 | 2300 | 干变铁芯车间 | 变压器铁芯叠装生产线 | 23001030020001 | 5 |  | 变压器铁芯叠装生产线故障 |  | 理料车链条断裂 |  | 打磨工装、更换全扣、修复链条 |  | 故障停机 | 理料车链条断裂 | 理料车链条断裂 | 紧急 | 已归档 | 硬件故障 | 部件维修 | 打磨工装，减少链条一直在工装上摩擦。更换全扣，修复链条，正常使用。 | 0 | 2 | 3 | user_002 | 2 | 18 | 2023-09-15 14:32:17
1726824929790 | 2300 | 干变浇注车间 | 浇注转运RGV | 23001030000901 | 5 |  | 浇注转运RGV故障 |  | 不能自动 | 二级推拉电机到位信号接触不良 | 打磨传感器引脚 |  | 故障停机 | RGV无法自动 | 二级推拉电机到位信号接触不良 | 紧急 | 已归档 | 自然损坏 | 调整恢复 | 接触不良，打磨传感器引脚 | 1 | 0 | 3 | user_015 | 3 | 52 | 2024-03-15 09:23:17
1726835486085 | 2300 | 干变装配车间 | 变压器装配线 | 23001030000801 | 4 |  | 装配RGV故障 |  | 联轴器脱落 |  | 取出断丝、更换螺丝、紧固 | 2车 | 故障停机 | 装配RGV2轴断了 | 装配RGV2轴断了 | 紧急 | 已归档 | 硬件故障 | 部件维修 | 联轴器断了，取出断裂的螺丝，重新上新螺丝固定 | 0 | 2 | 3 | user_011 | 2 | 20 | 2023-05-17 09:23:45
1726901949265 | 2300 | 干变铁芯车间 | 变压器铁芯叠装生产线 | 23001030017101 | 5 |  | 刀具故障 |  | V口毛刺超标 |  | 更换V刀，调整恢复 |  | 故障停机 | 首检检查V口毛刺超标 | 首检查毛刺超标 | 紧急 | 已归档 | 硬件故障 | 更换配件 | 更换V刀，调整恢复 | 0 | 1 | 3 | user_002 | 2 | 18 | 2023-09-15 14:32:17
1726953819990 | 2300 | 干变铁芯车间 | 变压器铁芯叠装生产线 | 23001030017101 | 3 |  | 变压器铁芯叠装生产线故障 |  | 托盘下降 |  | 调整 |  | 故障停机 | 托盘下降 | 剪切过程中托盘下降 | 紧急 | 已归档 | 自然损坏 | 调整恢复 | 调整恢复 | 1 | 0 | 3 | user_002 | 2 | 18 | 2023-07-15 09:30:45
1726969661141 | 2300 | 干变铁芯车间 | 25T高速纵剪线设备 | 23001030019301 | 5 |  | 25T高速纵剪线设备带病运行 |  | 缓冲坑下光电传感器失效 |  | 调整光电传感器 |  | 带病运行 | 开卷机摄像头容易卡死黑屏，分料轴漏气，不能保压，缓冲坑下光电失效 | ..... | 效率较低 | 已归档 | 自然损坏 | 调整恢复 | 确定停止位置，调整光电位置 | 1 | 0 | 1 | user_002 | 2 | 18 | 2023-07-15 09:32:45
1726990527818 | 2300 | 干变仓储组 | 产线-原材料立体仓库 | 23001030002901 | 5 |  | 堆垛机故障 | 红灯 | 不接托盘 | 托盘卡在输送线上 | 调整 | 二号 | 故障停机 | 二号红灯？入库不接托盘 | 不接托盘？二号红灯 | 紧急 | 已归档 | 外网故障 | 调整恢复 | 二巷道转送刀一巷道的托盘卡在输送线上，调整恢复 | 5 | 0 | 3 | user_017 | 2 | 14 | 2023-07-15 09:30:00
1726995259781 | 2300 | 干变装配车间 | 变压器装配线 | 23001030000801 | 5 |  | 变压器装配线故障 |  | 工位升降台不能升降 | 防撞条信号触发 | 调整恢复 | 2号工位 | 故障停机 | 升降台故障 | 装配产线2号工位升降台故障 | 紧急 | 已归档 | 硬件故障 | 部件维修 | 防撞条信号触发，调整恢复 | 0 | 2 | 3 | user_011 | 2 | 20 | 2023-05-17 14:32:45
1726999721064 | 2300 | 干变仓储组 | 产线-原材料立体仓库 | 23001030002901 | 5 |  | 堆垛机故障 | 重入库报警、红灯 | 光电传感器误报 | 光电识别错误 | 调整恢复 | 二号 | 故障停机 | 二号红灯 | 二号红灯 | 紧急 | 已归档 | 内网故障 | 调整恢复 | 重入库，光电识别错误，调整恢复，正常运行 | 2 | 0 | 3 | user_017 | 2 | 14 | 2023-05-17 09:34:21
1727049435199 | 2300 | 干变浇注车间 | 线圈固化炉 | 23001030007001 | 5 |  | 线圈固化炉故障 |  | 浇筑炉门无法打开 | 升降电机转轴与链条之间的平键断裂 | 更换平键，调整位置重装 |  | 故障停机 | 门无法打开 | 升降器开关故障 | 紧急 | 已归档 | 硬件故障 | 调整恢复 | 浇筑炉门的升降电机轴与链条之间的平键断裂，取出断裂的平键，调整位置重装平键。已恢复，正常运行。 | 0 | 0 | 3 | user_014 | 2 | 24 | 2023-08-15 09:23:17
1727051174206 | 2300 | 干变仓储组 | 产线-原材料立体仓库 | 23001030002901 | 5 |  | 堆垛机故障 |  | 不工作 | 任务未下达 | 联系WCS后台恢复任务 | 三号、四号 | 故障停机 |  | 堆垛机无动作 | 紧急 | 已归档 | 内网故障 | 调整恢复 | 3号堆垛机4号堆垛机空闲，没有收到下发的任务。联系wcs查看，原因是3号堆垛机前一天晚上卡任务，wcs后台恢复，正常运行 | 2 | 0 | 3 | user_017 | 2 | 14 | 2023-08-15 09:30:45
1727069506777 | 2300 | 干变铁芯车间 | 常规铁芯干式喷漆装置 | 23001030021301 | 5 |  | 常规铁芯干式喷漆装置故障 |  | 自动喷漆机无法自动计量 |  | 调整 |  | 故障停机 | 自动喷漆机无法自动计量 | 自动喷漆机无法自动计量 | 紧急 | 已归档 | 自然损坏 | 部件维修 | 联系厂家，视频处理，调整恢复 | 1 | 2 | 3 | user_002 | 2 | 18 | 2023-05-17 09:45:32
1727077590232 | 2300 | 干变装配车间 | 变压器装配线 | 23001030000801 | 5 |  | 装配RGV故障 |  | 气缸伸出超时 |  | 调整 | 2车 | 故障停机 | 装配RGV2故障 | 装配rgv2故障 | 紧急 | 已归档 | 硬件故障 | 调整恢复 | 装配二号rgv气缸超时 | 0 | 0 | 3 | user_011 | 2 | 20 | 2023-08-15 09:30:45
1727097064719 | 2300 | 干变装配车间 | 变压器装配线 | 23001030000801 | 5 |  | 变压器装配线故障 |  | 工位升降台不能升降 | 防撞条信号误触发 | 调整恢复 | 2# | 故障停机 | 装配产线插铁2号工位，升降台不能伸缩 | 升降台不能伸缩 | 紧急 | 已归档 | 硬件故障 | 调整恢复 | 防撞条信号误触发，调整恢复 | 0 | 0 | 3 | user_011 | 2 | 20 | 2023-05-17 14:23:45
1727138480640 | 2300 | 干变仓储组 | 产线-原材料立体仓库 | 23001030002901 | 5 |  | 堆垛机故障 | 右侧空取货报警、红灯 | 光电传感器误报 | 光电识别错误 | 调整光电传感器 | 四号 | 故障停机 | 四号红灯 | 四号红灯 | 紧急 | 已归档 | 内网故障 | 调整恢复 | 右侧空取货，光电识别错误。调整恢复 | 2 | 0 | 3 | user_017 | 2 | 14 | 2023-08-15 09:30:00
1727144612206 | 2300 | 干变铁芯车间 | 25T高速纵剪线设备 | 23001030019301 | 5 |  | 25T高速纵剪线设备故障 |  | 分料盘气囊不保压 | 漏气 | 拆除分料轴、检测漏气位置、调整 |  | 故障停机 | 分料盘气囊不保压 | 分料盘气囊不保压 | 其他 | 已归档 | 设备安装 | 调整恢复 | 拆除分料轴，检测漏气位置，调整恢复 | 3 | 0 | 3 | user_002 | 2 | 18 | 2023-07-15 09:30:45
1727164377716 | 2300 | 干变装配车间 | 变压器装配线 | 23001030000801 | 4 |  | 装配RGV故障 |  | 传感器异常 |  | 调整 | 2车 | 故障停机 | 装配RGV2故障传感器异常 | 装配RGV2故障传感器异常 | 紧急 | 已归档 | 硬件故障 | 调整恢复 | 传感器异常 | 0 | 0 | 3 | user_011 | 2 | 20 | 2023-05-17 09:43:56
1727165768726 | 2300 | 干变铁芯车间 | 变压器铁芯叠装生产线 | 23001030017101 | 5 |  | 变压器铁芯叠装生产线带病运行 |  | 排料机异响 | 排料机传送带卡料 | 电机链条打油 |  | 带病运行 | 排料机异响 | 排料机异响 | 不影响生产 | 已归档 | 自然损坏 | 调整恢复 | 排料机传送带卡料，电机链条打油 | 1 | 0 | 1 | user_002 | 2 | 18 | 2023-07-15 14:32:18
1727166625654 | 2300 | 干变铁芯车间 | 变压器铁芯叠装生产线 | 23001030017001 | 5 |  | 变压器铁芯叠装生产线带病运行 |  | 排料机异响 | 电机链条润滑不良 | 加润滑油 |  | 带病运行 | 排料机异响 | 排料机异响 | 紧急 | 已归档 | 自然损坏 | 调整恢复 | 电机链条黄油不足，摩擦异响，调整恢复 | 1 | 0 | 1 | user_002 | 2 | 18 | 2023-09-15 14:32:45
1727171574043 | 2300 | 干变浇注车间 | 真空浇注设备（填料） | 23001030003801 | 4 |  | 17.1料罐故障 |  | 料加不进去 | 管道电机继电器线圈烧坏 | 更换继电器 |  | 故障停机 | 树脂和固化剂预混罐无法加填料 | 17.1料罐里面的料无法加到24.1和22.1 | 紧急 | 已归档 | 自然损坏 | 系统重装 | 上面电机的继电器线圈烧了 | 1 | 3 | 3 | user_015 | 3 | 52 | 2024-03-17 15:23:45
1727184938407 | 2300 | 干变装配车间 | 变压器装配线 | 23001030000801 | 5 |  | 变压器装配线故障 |  | 工位升降台不能升降 | 防撞条信号触发 | 调整恢复 | 3号工位 | 故障停机 | 装配产线3号工位，伸缩故障 | 故障不能伸缩 | 紧急 | 已归档 | 硬件故障 | 调整恢复 | 防撞条信号触发，调整恢复 | 0 | 0 | 3 | user_011 | 2 | 20 | 2023-05-17 09:23:45
1727222258244 | 2300 | 干变仓储组 | 产线-原材料立体仓库 | 23001030002901 | 5 |  | RGV故障 |  | 不接托盘 | 原材料RGV不报警不运行、输送线不给入料信号、旋转机位置不对 | 手动运转旋转机到达合适位置 | 2车 | 故障停机 | RGV 不接托盘 | 不接托盘 | 紧急 | 已归档 | 内网故障 | 调整恢复 | 原材料rgv不报警不运行，联系wcs。wms查询原因，是输送线不给入料信号，联系厂家方工是旋转机位置不对，手动运转旋转机到达合适位置后自动将托盘送到输送线。已恢复 | 2 | 0 | 3 | user_017 | 2 | 14 | 2023-05-17 09:34:02
1727224353747 | 2300 | 干变浇注车间 | 真空浇注设备（非填料） | 23001030026801 | 5 |  | 树脂备料罐故障 |  | 加热电机异响 | 扇叶损坏 | 更换扇叶 |  | 故障停机 | 加热电机异响 | 电机在运行时，声音特别大 | 紧急 | 已归档 | 自然损坏 | 调整恢复 | 扇叶损坏 | 1 | 0 | 3 | user_014 | 2 | 24 | 2023-08-15 09:30:45
1727232285072 | 2300 | 干变铁芯车间 | 12吨纵剪线 | 23001030023601 | 5 |  | 12吨纵剪线故障 |  | 张力不平衡 | 张力装置损坏 | 调整弹簧、清除铁屑、加润滑油 |  | 故障停机 | 张力装置损坏 | ...... | 紧急 | 已归档 | 设备安装 | 调整恢复 | 张力不平衡，一边摩擦严重，调整上方弹簧，清楚铁屑，加油 | 3 | 0 | 3 | user_002 | 2 | 18 | 2023-05-17 09:34:12
1727246912637 | 2300 | 干变绕线车间 | 卧式绕线机 | 23001030001101 | 5 |  | 脚踏板故障 |  | 卡死 | 硬件损坏 | 更换配件、重新接线、紧固螺丝 |  | 故障停机 | 踏板踩不动 | 踏板踩不动 | 紧急 | 已归档 | 硬件故障 | 部件维修 | 硬件损坏，重新更换配件.电线松动紧固 | 0 | 2 | 3 | user_005 | 2 | 22 | 2023-07-15 14:32:17
1727248610589 | 2300 | 干变绕线车间 | 卧式绕线机 | 23001030001101 | 5 |  | 脚踏板故障 |  | 失灵 | 脚踏板内线路接触不良 | 重新接线、紧固螺丝 |  | 故障停机 | 踏板踩不动 | 反绕踩不动 | 不影响生产 | 已归档 | 硬件故障 | 部件维修 | 踏板线路接触不良，重新接线螺丝松动 | 0 | 2 | 3 | user_005 | 2 | 22 | 2023-07-15 14:32:10
1727249287147 | 2300 | 干变仓储组 | 产线-原材料立体仓库 | 23001030002901 | 5 |  | 堆垛机故障 | 左侧超长报警 | 停机不能使用 | 左侧超长 | 调整 | 三号 | 故障停机 | 三号停机 | 三号停机 | 紧急 | 已归档 | 内网故障 | 调整恢复 | 托盘内有一盒口罩滑出托盘外框范围造成左侧超长报警，调整恢复。 | 2 | 0 | 3 | user_016 | 1 | 1 | 2023-05-12 09:34:17
1727254263350 | 2300 | 干变装配车间 | 变压器装配线 | 23001030000801 | 5 |  | 变压器装配线故障 |  | 工位升降台不能升降 | 升降工位防撞条松动 | 调整 |  | 故障停机 | 装配29号工位升降平台故障 | 装配29号工位升降平台故障 | 紧急 | 已归档 | 硬件故障 | 调整恢复 | 升降工位防撞条松动 | 0 | 0 | 3 | user_011 | 2 | 20 | 2023-05-17 09:23:45
1727259508518 | 2300 | 干变浇注车间 | 线圈拆模线-冷却库堆垛机、输送线系统 | 23001030002801 | 5 |  | 顶升机故障 |  | 不动作 | 卡盘卡住 | 拆掉盖子、取出卡盘 |  | 故障停机 | 顶升几机不动作 | 气缸不动作 | 紧急 | 已归档 | 自然损坏 | 调整恢复 | 卡盘卡了，拆掉盖子哦，取出盘子 | 1 | 0 | 3 | user_014 | 2 | 24 | 2023-08-15 14:32:17
1727261269298 | 2300 | 干变浇注车间 | 隧道炉 | WHSDL01 | 5 |  | 隧道炉故障 |  | 下层板不能平移 | 气缸卡住 | 调整 |  | 故障停机 | 下层板无法回板 | 下层板平移无法运行 | 紧急 | 已归档 | 人为损坏 | 更换配件 | 气缸卡住了 | 4 | 1 | 3 | user_014 | 2 | 24 | 2023-08-15 09:32:45
1727307928097 | 2300 | 干变浇注车间 | 隧道炉 | WHSDL01 | 5 |  | 隧道炉故障 |  | 托盘不能归位 | 随道炉下层板卡板 | 重新安装 |  | 故障停机 | 随道炉下层板卡板 | 拖盘无法归位 | 紧急 | 已归档 | 人为损坏 | 调整恢复 | 重装一下好了 | 4 | 0 | 3 | user_014 | 2 | 24 | 2023-08-15 09:23:17
1727313599738 | 2300 | 干变仓储组 | 产线-原材料立体仓库 | 23001030002901 | 5 |  | 堆垛机故障 | 左侧超长报警、红灯 | 不工作 | 载货台上报左超长、入库的托盘未到库底 | 调整托盘 |  | 故障停机 | 堆垛机不动 | 堆垛机叉电磁线入库在堆垛机上不动，闪红灯报警 | 紧急 | 已归档 | 内网故障 | 调整恢复 | 入库的托盘未到库底，堆垛机接到载货台上报左超长，调整托盘位置，已恢复 | 2 | 0 | 3 | user_017 | 2 | 14 | 2023-05-17 09:34:59
1727320469303 | 2300 | 干变铁芯车间 | 变压器铁芯叠装生产线 | 23001030017001 | 5 |  | 变压器铁芯叠装生产线带病运行 |  | 排料机异响 | 链条齿轮润滑不良 | 加润滑油 |  | 带病运行 | 排料机异响 | 排料机异响 | 不影响生产 | 已归档 | 自然损坏 | 调整恢复 | 链条和齿轮之间加油 | 1 | 0 | 1 | user_002 | 2 | 18 | 2023-07-15 09:32:14
1727327019805 | 2300 | 干变铁芯车间 | 铁芯数字化带料库 | 23001030004101 | 4 | 0 | 堆垛机故障 |  | 不取货 | 维护停机 | 自动恢复 |  | 故障停机 | 堆垛机不取货，无异常报警 | 堆垛机不取货，无异常报警 | 紧急 | 已归档 | 人为损坏 | 调整恢复 | 带料库有厂家人员在库内维修，设备暂时停机使用 | 4 | 0 | 3 | user_002 | 2 | 18 | 2023-09-15 14:30:00
1727330961057 | 2300 | 干变绕线车间 | 卧式绕线机 | 23001030020401 | 5 |  | 机床故障 |  | 不动作 | 电机抱闸无法松开 | 更换整流器 |  | 故障停机 | 机床不动 | 机床不转了 | 紧急 | 已归档 | 硬件故障 | 调整恢复 | 电机抱闸无法松开，更换整流器恢复 | 0 | 0 | 3 | user_005 | 2 | 22 | 2023-08-15 09:32:41
1727332333145 | 2300 | 干变绕线车间 | 卧式绕线机 | 23001030001101 | 5 |  | 脚踏板故障 |  | 失灵 | 脚踏板内线路接触不良 | 重新接线 |  | 故障停机 | 踏板踩不动 | 踏板踩不动 | 紧急 | 已归档 | 硬件故障 | 部件维修 | 线路接触不良，重新接线 | 0 | 2 | 3 | user_005 | 2 | 22 | 2023-07-15 09:30:45
1727332636368 | 2300 | 干变装配车间 | 变压器装配线 | 23001030000801 | 4 |  | 装配RGV故障 |  | 变频器故障 |  | 调整 | 2车 | 故障停机 | 装配RGV2变频器故障 | 装配RGV2变频器故障 | 紧急 | 已归档 | 硬件故障 | 调整恢复 | 二号rgv变频器故障 | 0 | 0 | 3 | user_011 | 2 | 20 | 2023-05-17 09:23:45
1727333107943 | 2300 | 干变仓储组 | 产线-原材料立体仓库 | 23001030002901 | 5 |  | 堆垛机故障 |  | 停机不能使用 | 货叉原点位置偏移 | 修改向右伸叉行程，调整原点接近开关位置 | 六号 | 故障停机 | 设备停机 | 设备停机 | 紧急 | 已归档 | 硬件故障 | 调整恢复 | 6号堆垛机向右伸叉取货后，货叉一和货叉二不能同步收回，货叉一收回，货叉二不动，造成托盘卡在库位里并撞击载货台的光电。远程配合厂家和厂家到现场处理。事故原因是9月16号发生撞击事故后，电磁线圈掉下来砸到载货台，使货叉原点位置偏移，货叉一向右伸叉的极限是1360，而程序给的指令是1370.货叉二的指令目标跟随货叉一到达1360停止未给完成信号，导致同步收回货叉时货叉二不动。厂家余俊修改了向右伸叉改为1360，并调整了原点接近开关的位置。货叉已恢复。 | 0 | 0 | 3 | user_017 | 2 | 14 | 2023-05-17 09:30:15
1727333779477 | 2300 | 干变铁芯车间 | 3.5T锂电重式平衡叉车 | 23001050002001 | 5 |  | 3.5T锂电重式平衡叉车故障 |  | 3.5T锂电重式平衡叉车不动作 | 喷漆房移载车信号器脱落 | 重新安装、固定 |  | 故障停机 | 喷漆房移载车信号器脱落 | 喷漆房移载车信号器脱落 | 不影响生产 | 已归档 | 自然损坏 | 调整恢复 | 重新安装固定 | 1 | 0 | 3 | user_002 | 2 | 18 | 2023-05-17 14:23:57
1727341266147 | 2300 | 干变绕线车间 | 切纸机 | 23001030008701 | 5 |  | 切纸机故障 |  | 切纸不畅 | 刀片卷刃 | 更换切刀、调整间隙 |  | 带病运行 | 刀卷刃切不断。需要更换。 | 刀卷刃了。需要更换。 | 紧急 | 已归档 | 硬件故障 | 更换配件 | 更换刀具，调整恢复 | 0 | 1 | 1 | user_005 | 2 | 22 | 2023-07-15 14:32:18
1727350596250 | 2300 | 干变浇注车间 | 隧道炉 | WHSDL01 | 5 |  | 隧道炉故障 |  | 托盘卡住 | 气缸卡住 | 调整 |  | 故障停机 | 托盘平移故障 | 托盘平移故障 | 紧急 | 已归档 | 人为损坏 | 调整恢复 | 气缸伸出去卡了 | 4 | 0 | 3 | user_014 | 2 | 24 | 2023-08-15 09:30:00
1727395764085 | 2300 | 干变铁芯车间 | 变压器铁芯叠装生产线 | 23001030020001 | 5 |  | 刀具故障 |  | 摆刀毛刺超标 | 刀具磨损 | 更换摆刀 |  | 故障停机 | 摆刀毛刺超标需更换 | 摆刀毛刺超标需更换 | 紧急 | 已归档 | 自然损坏 | 更换配件 | 4号线更换磨好的摆刀 | 1 | 1 | 3 | user_002 | 2 | 18 | 2023-05-17 14:23:45
1727480178714 | 2300 | 干变铁芯车间 | 产线-铁芯集送线 | 23001030006401 | 5 |  | 喷漆房故障 |  | 红色报警灯亮 | 母车抱闸未伸出 | 调整 |  | 故障停机 | 喷漆房红色报警灯亮了 | 喷漆房红色报警灯亮了 | 紧急 | 已归档 | 内网故障 | 调整恢复 | 母车抱闸未伸出，调整恢复 | 2 | 0 | 3 | user_002 | 2 | 18 | 2023-09-15 14:23:17
1727480813242 | 2300 | 干变铁芯车间 | 产线-铁芯集送线 | 23001030006401 | 5 |  | RGV故障 |  | 电缸缩回超时 | 电缸到位接近开关松动 | 调整到位接近开关 |  | 故障停机 | RGV2 右侧阻挡电缸缩回超时 | RGV2 右侧阻挡电缸缩回超时 | 紧急 | 已归档 | 硬件故障 | 调整恢复 | 电缸到位接近开关松动，调整到对应位置恢复 | 0 | 0 | 3 | user_002 | 2 | 18 | 2023-09-15 14:32:17
1727485019463 | 2300 | 干变铁芯车间 | 变压器铁芯叠装生产线 | 23001030017001 | 4 |  | 变压器铁芯叠装生产线故障 |  | 排料车链条齿轮异常 |  | 调整链条齿轮位置 |  | 故障停机 | 料车异常 | 托盘料车链条齿轮异常 | 紧急 | 已归档 | 硬件故障 | 调整恢复 | 调整链条齿轮位置后恢复，并检查横剪线全部链条齿轮。 | 0 | 0 | 3 | user_002 | 2 | 18 | 2023-07-15 09:23:45
1727498890151 | 2300 | 干变铁芯车间 | 变压器铁芯叠装生产线 | 23001030014701 | 5 |  | RGV故障 |  | 电缸缩回超时 | 继电器故障 | 更换继电器 |  | 故障停机 | 卸料，RGV电缸缩回超时，卸不出去 | RGV故障，无法卸料 | 紧急 | 已归档 | 硬件故障 | 更换配件 | 电缸对应的继电器故障，更换继电器恢复使用 | 0 | 1 | 3 | user_002 | 2 | 18 | 2023-05-17 09:45:30
1727505210234 | 2300 | 干变铁芯车间 | 变压器铁芯叠装生产线 | 23001030021001 | 5 |  | 刀具带病运行 |  | 摆刀毛刺超标 | 刀具磨损 | 更换摆刀 |  | 带病运行 | 摆刀毛刺过大 | 摆刀毛刺过大 | 紧急 | 已归档 | 硬件故障 | 更换配件 | 更换摆刀 | 0 | 1 | 1 | user_002 | 2 | 18 | 2023-07-15 14:23:12
1727567437415 | 2300 | 干变铁芯车间 | 常规铁芯干式喷漆装置 | 23001030021301 | 5 |  | 喷漆房故障 | 报警 | 开机报警 | 母车抱闸未到位断电 | 手动调整 |  | 故障停机 | 喷漆房报警灯开机就亮了 | 喷漆房报警灯开机就亮了 | 紧急 | 已归档 | 内网故障 | 调整恢复 | 开机喷漆房报警灯就亮，原因是母车抱闸未到位就断电，手动让母车抱闸伸出，并交接给作业人员等母车运行到位后再关电源。 | 2 | 0 | 3 | user_002 | 2 | 18 | 2023-05-17 09:30:45
1727572989822 | 2300 | 干变绕线车间 | 卧式绕线机 | 23001030024701 | 3 |  | 卧式绕线机带病运行 |  | 螺丝松动 |  | 紧固螺丝 |  | 带病运行 | 螺丝松动 | 螺丝松动 有断裂风险 | 紧急 | 已归档 | 硬件故障 | 调整恢复 | 螺丝刀固定拧紧 | 0 | 0 | 1 | user_005 | 2 | 22 | 2023-08-17 14:23:45
1727578362310 | 2300 | 干变铁芯车间 | 产线-铁芯集送线 | 23001030006401 | 5 |  | 产线-铁芯集送线故障 |  | 工位联轴器脱落 | 顶丝松动 | 恢复联轴器位置、加固顶丝 |  | 故障停机 | 15号工位联轴器脱落 | 15号工位联轴器脱落 | 紧急 | 已归档 | 硬件故障 | 调整恢复 | 联轴器脱落，顶丝松动，恢复联轴器位置，加固顶丝，恢复 | 0 | 0 | 3 | user_002 | 2 | 18 | 2023-07-15 09:23:45
1727595858094 | 2300 | 干变装配车间 | 变压器装配线 | 23001030000801 | 5 |  | 装配RGV故障 |  | 行走电机频繁报警 | 变频器编码器异常 | 更改电机运行模式 | 2车 | 故障停机 | 装配RGV2故障停机 | 装配RGV2故障停机 | 紧急 | 已归档 | 硬件故障 | 调整恢复 | 装配RGV2电机变频器编码器异常，导致设备行走时电机频繁报警，目前已更改电机运行模式，恢复使用 | 0 | 0 | 3 | user_011 | 2 | 20 | 2023-07-15 14:32:18
1727596063863 | 2300 | 干变铁芯车间 | 产线-铁芯集送线 | 23001030006401 | 5 |  | 立式托盘叠盘机故障 |  | 升降时异响 | 防尘套脱落 | 加黄油、重装防尘套 | 5000 | 故障停机 | 立式叠盘机和5000叠盘机上升下降异响很大 | 立式叠盘机和5000叠盘机上升下降异响很大 | 紧急 | 已归档 | 硬件故障 | 调整恢复 | 防尘套脱落，下降有异响，给丝杆加黄油，重装防尘套，恢复。 | 0 | 0 | 3 | user_002 | 2 | 18 | 2023-09-15 14:30:45
1727651673279 | 2300 | 干变铁芯车间 | 12吨纵剪线 | 23001030023601 | 5 |  | 桁架机械手故障 |  | z轴报故障码 | 编码器线缆异常 | 重新插拔线缆、重启 |  | 故障停机 | 绗架机械手Z轴报故障码，不动作 | ..... | 紧急 | 已归档 | 内网故障 | 调整恢复 | 桁架机械手Z轴驱动器报警7453，编码器线异常，重新插拔线缆，并断电重启电机驱动器恢复 | 2 | 0 | 3 | user_002 | 2 | 18 | 2023-05-17 09:23:45
1727674913712 | 2300 | 干变浇注车间 | X光检测系统 | 23001040000101 | 5 |  | 透视设备故障 |  | 透视设备不工作 | 透视设备被撞变形 | 拆下透视设备、校正、重装 |  | 故障停机 | 透视设备异常，无法运行 | 故障停机 | 紧急 | 已归档 | 人为损坏 | 调整恢复 | 透视设备被撞变形，拆下校正位置重装恢复。 | 4 | 0 | 3 | user_015 | 3 | 52 | 2024-05-17 14:32:15
1727917953743 | 2300 | 干变绕线车间 | 双层箔绕机 | 23001030002601 | 5 |  | 双层箔绕机故障 |  | 双层箔绕机下层切刀故障 | 传动轴丝杆积灰、润滑不良 | 传动轴丝杆打油 |  | 故障停机 | 下层切刀故障 | 下层切刀故障 | 紧急 | 已归档 | 自然损坏 | 调整恢复 | 传动轴丝杆打油，恢复正常 | 1 | 0 | 3 | user_005 | 2 | 22 | 2023-08-17 14:32:15
1727953103726 | 2300 | 干变铁芯车间 | 变压器铁芯叠装生产线 | 23001030014701 | 5 |  | 变压器铁芯叠装生产线故障 | 安全报警 | 设备跳闸 | 撞针掉落触发安全报警 | 跳闸复位 |  | 故障停机 | 设备跳闸无法运行 | 设备跳闸无法运行 | 紧急 | 已归档 | 自然损坏 | 调整恢复 | 撞针掉落，触发安全报警 | 1 | 0 | 3 | user_002 | 2 | 18 | 2023-09-15 14:32:17
1727956581402 | 2300 | 干变铁芯车间 | 常规铁芯干式喷漆装置 | 23001030021301 | 5 |  | 喷漆房故障 |  | 子车跑过头 | 程序错误 | 调整程序 |  | 故障停机 | 喷漆房子车在限定位置沒有停 | 喷漆房子车在限定位置沒有停 | 紧急 | 已归档 | 人为损坏 | 调整恢复 | 厂商改造，程序错误 | 4 | 0 | 3 | user_002 | 2 | 18 | 2023-05-17 09:43:21
1727960996954 | 2300 | 干变装配车间 | 变压器装配线 | 23001030000801 | 4 |  | 装配RGV故障 |  | 抓手电缸没有到位信号 |  | 复位恢复 | 2车 | 故障停机 | 装配RGV2停机 | 装配RGV2停机 | 紧急 | 已归档 | 硬件故障 | 调整恢复 | 推拉电缸信号不到位，复位恢复 | 0 | 0 | 3 | user_011 | 2 | 20 | 2023-07-15 09:32:45
1728004029045 | 2300 | 干变绕线车间 | 卧式绕线机 | 23001030024001 | 5 |  | 卧式绕线机故障 | 主轴变频器报警 | 主轴变频器异常 | 接触器损坏 | 更换接触器 |  | 故障停机 | 3号轴变频器报警，不能使用 | 机器踩3秒必报变频器异常 | 效率较低 | 已归档 | 硬件故障 | 调整恢复 | 接触器损坏故障导致，更换接触器 | 0 | 0 | 3 | user_005 | 2 | 22 | 2023-08-17 14:32:15
1728007105430 | 2300 | 干变绕线车间 | 卧式绕线机 | 23001030019201 | 5 |  | 脚踏板故障 |  | 失灵 | 脚踏板线头接触不良 | 重新接线 |  | 带病运行 | 不能倒线， | 踩倒线踏板没反应，出头都出不了 | 紧急 | 已归档 | 硬件故障 | 部件维修 | 踏板线头接触不良，重新接线 | 0 | 2 | 1 | user_005 | 2 | 22 | 2023-08-15 09:32:15
1728022033098 | 2300 | 干变浇注车间 | 真空浇注设备（填料） | 23001030003801 | 5 |  | 真空浇注设备（填料）带病运行 |  | 大仓灯不亮 | 开关电源没有24V输出 | 更换开关电源 |  | 带病运行 | 大仓灯不亮 | 开启大仓灯照明开关，灯不亮 | 紧急 | 已归档 | 自然损坏 | 更换配件 | P2开关电源380输入正常，没有24输出，购买更换开关电源，型号TDR-960-24 | 1 | 1 | 1 | user_014 | 2 | 24 | 2023-08-15 09:23:17
1728047149507 | 2300 | 干变装配车间 | 变压器装配线 | 23001030000801 | 5 |  | 变压器装配线故障 |  | 工位升降台不能升降 | 防撞条信号误触发 | 调整恢复 | 3号工位 | 故障停机 | 装配产线3号工位升降台故障 | 装配插铁三号工位升降台故障 | 紧急 | 已归档 | 硬件故障 | 调整恢复 | 防撞条信号误触发，调整恢复 | 0 | 0 | 3 | user_011 | 2 | 20 | 2023-05-17 14:23:15
1728047218606 | 2300 | 干变装配车间 | 变压器装配线 | 23001030000801 | 5 |  | 移载车故障 |  | 气缸上升超时 | 气缸上升超时 | 气手动操作电缸伸缩 | 1车 | 故障停机 | 装配产线rgv1移载车气缸上升超时 | 气缸上升超时 | 紧急 | 已归档 | 硬件故障 | 调整恢复 | 气缸上升超时，手动操作电缸伸缩后恢复 | 0 | 0 | 3 | user_011 | 2 | 20 | 2023-05-17 09:34:26
1728086014007 | 2300 | 干变铁芯车间 | 25T高速纵剪线设备 | 23001030019301 | 5 |  | 25T高速纵剪线设备故障 |  | 超声波失灵 | 线路线鼻子接触不良 | 压紧线路线鼻子 |  | 故障停机 | 超声波失灵 | 超声波没有反应 | 不影响生产 | 已归档 | 设备安装 | 调整恢复 | 线路线鼻子未压紧，接触不良 | 3 | 0 | 3 | user_002 | 2 | 18 | 2023-05-17 09:34:21
1728090889067 | 2300 | 干变浇注车间 | 隧道炉 | WHSDL01 | 5 |  | 产线带病运行 |  | 产线运行异常 | 机械卡死 | 调整 |  | 带病运行 | 产线运行异常，声音较大 | 产线运行异常，声音较大 | 紧急 | 已归档 | 硬件故障 | 调整恢复 | 机械卡死，已开电机就跳闸，拆开各部件，找出卡点 | 0 | 0 | 1 | user_014 | 2 | 24 | 2023-09-15 14:32:49
1728183065771 | 2300 | 干变绕线车间 | 卧式绕线机 | 23001030019101 | 5 |  | 卧式绕线机带病运行 |  | 气压阀失灵 |  | 更换气压阀 |  | 带病运行 | 气压阀扭了没压力 | 气压阀坏了 | 不影响生产 | 已归档 | 硬件故障 | 调整恢复 | 更换配件.电位器更换 | 0 | 0 | 1 | user_005 | 2 | 22 | 2023-05-17 09:45:32
1728215416083 | 2300 | 干变铁芯车间 | 产线-铁芯集送线 | 23001030006401 | 5 |  | RGV故障 |  | 托盘滑出 |  | 调整 | 2车 | 故障停机 | RGV2车進托盤時，托盤滑出 | R G V2车進托盤時，托盤滑出 | 紧急 | 已归档 | 自然损坏 | 调整恢复 | 调整恢复 | 1 | 0 | 3 | user_002 | 2 | 18 | 2023-09-15 14:23:45
1728219238023 | 2300 | 干变铁芯车间 | 变压器铁芯叠装生产线 | 23001030020001 | 5 |  | 刀具故障 |  | 摆刀毛刺超标 | 刀具磨损 | 更换摆刀 |  | 故障停机 | 摆刀毛刺超标需要更换 | 摆刀毛刺超标需要更换 | 紧急 | 已归档 | 自然损坏 | 调整恢复 | 调整恢复 | 1 | 0 | 3 | user_002 | 2 | 18 | 2023-09-15 14:23:07
1728221230702 | 2300 | 干变铁芯车间 | 工业吸尘器 | 23001070005901 | 2 |  | 工业吸尘器故障 |  | 工位托盘进去后退出 |  | 调整 |  | 故障停机 | 58号工位托盘进去又滑了出来！ | 铁芯58号托盘进去又滑出来 | 紧急 | 已归档 | 自然损坏 | 调整恢复 | 调整恢复 | 1 | 0 | 3 | user_002 | 2 | 18 | 2023-07-15 09:32:14
1728223370635 | 2300 | 干变铁芯车间 | 产线-铁芯集送线 | 23001030006401 | 5 |  | 产线-铁芯集送线故障 |  | 气缸不收回 | 电缸损坏 | 并联信号 |  | 故障停机 | 气缸不收回 | 气缸不收回 | 紧急 | 已归档 | 自然损坏 | 调整恢复 | 电缸损坏，并联信号，临时使用 | 1 | 0 | 3 | user_002 | 2 | 18 | 2023-09-15 14:23:17
1728287407310 | 2300 | 干变铁芯车间 | 铁芯数字化带料库 | 23001030004101 | 4 |  | 铁芯数字化带料库故障 | 报警 | 水平未停准 |  | 解除报警 |  | 故障停机 | 水平未停准报警。 | 水平未停准报警。 | 紧急 | 已归档 | 硬件故障 | 调整恢复 | 解警，调整恢复 | 0 | 0 | 3 | user_002 | 2 | 18 | 2023-09-15 14:23:10
1728342218056 | 2300 | 干变铁芯车间 | 变压器铁芯叠装生产线 | 23001030019001 | 5 |  | 刀具带病运行 |  | 冲孔超标 | 冲孔刀具磨损 | 调整产线 |  | 带病运行 | H1，H2冲孔超标 | H1H2冲孔超标 | 紧急 | 已归档 | 自然损坏 | 调整恢复 | 冲孔刀具磨损，产线调整恢复 | 1 | 0 | 1 | user_002 | 2 | 18 | 2023-09-15 14:30:00
1728359232380 | 2300 | 干变铁芯车间 | 变压器铁芯叠装生产线 | 23001030014801 | 5 |  | 刀具故障-其它 |  | 摆刀毛刺超标 | 刀具磨损 | 更换摆刀恢复正常 |  | 其他 | 摆刀毛刺超标，需要更换 | 摆刀毛刺超标，需要更换 | 紧急 | 已归档 | 硬件故障 | 更换配件 | 更换磨好的摆刀，恢复运行 | 0 | 1 | 0 | user_002 | 2 | 18 | 2023-09-15 14:23:07
1728364904072 | 2300 | 干变铁芯车间 | 变压器铁芯叠装生产线 | 23001030030301 | 5 |  | 刀具故障-其它 |  | V2刀毛刺超标 | 刀具磨损 | 更换磨好的V刀，恢复运行 |  | 其他 | V2刀口毛刺超标需要更换 | V2刀口毛刺超标 | 紧急 | 已归档 | 硬件故障 | 更换配件 | 更换磨好的V刀，恢复运行 | 0 | 1 | 0 | user_002 | 2 | 18 | 2023-05-17 09:23:45
1728377044989 | 2300 | 干变铁芯车间 | 铁芯数字化带料库 | 23001030004101 | 5 |  | 堆垛机故障带病运行 |  | 行走电机刹车盘故障 | 刹车盘线圈烧坏 | 更换线圈 | 一号 | 故障停机 | 行走电机故障 | 行走电机刹车烧了 | 紧急 | 已归档 | 硬件故障 | 调整恢复 | 一号堆垛机刹车盘线圈故障，无法松开抱闸，设备带病运行 | 0 | 0 | 3 | user_002 | 2 | 18 | 2023-07-15 14:32:17
1728389815076 | 2300 | 干变装配车间 | 变压器装配线 | 23001030000801 | 5 |  | 装配RGV故障 |  | 推拉机构右极限行程开关松动 |  | 调整 | 2车 | 故障停机 | RGV2故障停机 | RGV2故障停机 | 紧急 | 已归档 | 硬件故障 | 调整恢复 | 推拉机构右极限行程开关松动 | 0 | 0 | 3 | user_011 | 2 | 20 | 2023-05-17 09:45:30
1728439414415 | 2300 | 干变绕线车间 | 卧式绕线机 | 23001030026101 | 5 |  | 脚踏板故障 |  | 卡死 | 脚踏板线路接触不良 | 重新接线、给脚踏板清理上油 |  | 故障停机 | 脚踏板不动 | 脚踏板没反应 | 紧急 | 已归档 | 硬件故障 | 部件维修 | 线路接触不良，重新接线.脚踏板清理上油 | 0 | 2 | 3 | user_005 | 2 | 22 | 2023-08-17 14:32:45
1728440045530 | 2300 | 干变铁芯车间 | 变压器铁芯叠装生产线 | 23001030017101 | 5 |  | 变压器铁芯叠装生产线故障 |  | 卸料车链条断裂 |  | 更换链条 |  | 故障停机 | 卸料车链条断了 | 卸料车链条断了 | 紧急 | 已归档 | 硬件故障 | 更换配件 | 更换链条，调整恢复 | 0 | 1 | 3 | user_002 | 2 | 18 | 2023-09-15 14:30:00
1728449745265 | 2300 | 干变铁芯车间 | 12吨纵剪线 | 23001030023601 | 5 |  | 12吨纵剪线故障 |  | 超声波失灵 | 超声波模块故障 | 调整超声波模块 |  | 带病运行 | 超声波失灵 | 超神波失灵 | 紧急 | 已归档 | 硬件故障 | 调整恢复 | 超声波模块故障，数据错误，调整位置暂时恢复，需更换模块 | 0 | 0 | 1 | user_002 | 2 | 18 | 2023-09-15 14:23:45
1728453213902 | 2300 | 干变绕线车间 | 双层箔绕机 | 23001030026602 | 5 |  | 开卷机故障 |  | 锁紧装置打不开 | 锁紧装置螺栓卡住 | 拧开螺栓 |  | 故障停机 | 开卷机螺栓卡住 | 开卷机的锁紧装置卡住打不开 | 紧急 | 已归档 | 硬件故障 | 调整恢复 | 借助工具拧开螺栓，调整恢复。 | 0 | 0 | 3 | user_005 | 2 | 22 | 2023-09-15 14:23:17
1728561426757 | 2300 | 干变铁芯车间 | 常规铁芯干式喷漆装置 | 23001030021301 | 5 |  | 喷漆房故障 | 报警 | 紅色报警灯亮 | 抱闸气缸超时 | 调整 |  | 故障停机 | 喷漆房紅色报警灯亮了，移载车不能移动 | 喷漆房紅色报警灯亮了,移载车不能移动 | 紧急 | 已归档 | 硬件故障 | 调整恢复 | 抱闸气缸超时 | 0 | 0 | 3 | user_002 | 2 | 18 | 2023-09-15 14:23:45
1728564868522 | 2300 | 干变铁芯车间 | 12吨纵剪线 | 23001030023601 | 4 |  | 堆垛机故障 | 任务报警 | 报警 | 带料库执行任务报警 | 联系WCS |  | 故障停机 | 立体库2#堆垛机报警 | ..... | 紧急 | 已归档 | 硬件故障 | 调整恢复 | 带料库执行任务报警，需要手动放货，联系WCS过账 | 0 | 0 | 3 | user_002 | 2 | 18 | 2023-08-15 14:32:17
1728609957340 | 2300 | 干变浇注车间 | 线圈拆模线-冷却库堆垛机、输送线系统 | 23001030002801 | 5 |  | RGV故障 |  | 不动作 | 逆变器输入端电压超高 | 检修电路 |  | 故障停机 | 托盘转运车一直重启 | 车子不动作 | 紧急 | 已归档 | 硬件故障 | 调整恢复 | 逆变器输入端电压超高 | 0 | 0 | 3 | user_015 | 3 | 52 | 2024-03-17 14:23:57
1728617073704 | 2300 | 干变装配车间 | 变压器装配线 | 23001030000801 | 5 |  | 装配RGV故障 |  | 寻边超限 |  | 手动调整推拉机构、自动 | 2车 | 故障停机 | 装配RGV2故障 | 装配RGV2故障 | 紧急 | 已归档 | 硬件故障 | 调整恢复 | 二号rgv左推拉机构极限 | 0 | 0 | 3 | user_011 | 2 | 20 | 2023-05-17 14:34:56
1728697504454 | 2300 | 干变绕线车间 | 卧式绕线机 | 23001030026201 | 5 |  | 线架带病运行 |  | 不能左右移动 | 接触器进线缺相 | 重新接线、调整 |  | 带病运行 | 线架左右不能摆动 | 线架开关左右不能摆动 | 紧急 | 已归档 | 硬件故障 | 调整恢复 | 接触器进线缺相，接好线，调整恢复 | 0 | 0 | 1 | user_005 | 2 | 22 | 2023-08-17 14:30:12
1728792109882 | 2300 | 干变铁芯车间 | 25T高速纵剪线设备 | 23001030019301 | 5 |  | 25T高速纵剪线设备故障 |  | 超声波失灵 | 超声波检测模块坏 | 拆卸超声波模块、维修、装回 |  | 故障停机 | 超声波损坏 | 超声波损坏 | 其他 | 已归档 | 硬件故障 | 部件维修 | 超声波检测模块坏了，拆下来维修之后安装恢复 | 0 | 2 | 3 | user_002 | 2 | 18 | 2023-09-15 14:23:45
1728883143137 | 2300 | 干变铁芯车间 | 12吨纵剪线 | 23001030023601 | 5 |  | 桁架机械手故障 |  | 不入库 | 带料二维码扫不上 | 联系WCS |  | 故障停机 | 行架机械手 二维码扫不上 | 机械手二带料二维码扫不上，入不了库。 | 紧急 | 已归档 | 内网故障 | 调整恢复 | WCS系统问题 | 2 | 0 | 3 | user_002 | 2 | 18 | 2023-06-15 14:23:17
1728910040527 | 2300 | 干变铁芯车间 | 大型铁芯喷漆设备 | 23001030026301 | 3 |  | 喷漆房故障 |  | 移载车故障 |  | 调整 |  | 故障停机 | 装配区大型喷漆房移载车故障！ | 装配区大型喷漆房移载车故障！ | 紧急 | 已归档 | 硬件故障 | 调整恢复 | 调整恢复 | 0 | 0 | 3 | user_002 | 2 | 18 | 2023-09-15 14:32:17
1728976183433 | 2300 | 干变浇注车间 | 线圈固化炉 | 23001030007012 | 5 |  | 鼓风电机带病运行 | 鼓风电机报警 | 空开跳闸 | 电机升温异常 | 跳闸空开复位 |  | 带病运行 | 鼓风电机故障，升温报警 | 升温异常，电机故障报警 | 紧急 | 已归档 | 硬件故障 | 系统重装 | 电机跳闸 | 0 | 3 | 1 | user_014 | 2 | 24 | 2023-05-17 09:23:43
1729045602241 | 2300 | 干变仓储组 | 产线-原材料立体仓库 | 23001030002901 | 5 |  | 产线-原材料立体仓库故障 |  | 不能使用 | 与地面网络连接中断 | 系统重装 |  | 故障停机 | 故障停机 | 故障停机，影响生产 | 紧急 | 已归档 | 自然损坏 | 系统重装 | 与地面网络连接中断 | 1 | 3 | 3 | user_017 | 2 | 14 | 2023-08-15 09:30:45
1729078063518 | 2300 | 干变铁芯车间 | 12吨纵剪线 | 23001030023601 | 5 |  | 堆垛机故障 |  | 不取货 |  | 调整 |  | 故障停机 | 立体库堆垛机不取货 | ..... | 紧急 | 已归档 | 自然损坏 | 调整恢复 | 调整恢复 | 1 | 0 | 3 | user_002 | 2 | 18 | 2023-07-15 09:32:45
1729079823877 | 2300 | 干变铁芯车间 | 铁芯数字化带料库 | 23001030004101 | 5 |  | 堆垛机故障 |  | 不动作 | 带料库放货过程中堆垛机报警停机 | 手动放货、联系WCS过账 |  | 故障停机 | 堆垛机不动作 | 横剪一号堆垛机不动作，无故障报警 | 紧急 | 已归档 | 硬件故障 | 调整恢复 | 带料库放货过程中报警停机，手动放货后联系WCS任务过账 | 0 | 0 | 3 | user_002 | 2 | 18 | 2023-07-15 09:30:45
1729143275593 | 2300 | 干变浇注车间 | 真空浇注设备（非填料） | 23001030026801 | 5 |  | 真空泵带病运行 |  | 真空抽不下去 | 管道堵塞 | 拆开管道、清洗、重装 | 树脂备料罐 | 带病运行 | 树脂备料罐真空抽不下去 | 树脂真空泵运行时，抽真空效果差 | 效率较低 | 已归档 | 硬件故障 | 调整恢复 | 管道堵塞，拆开清洗重装 | 0 | 0 | 1 | user_015 | 3 | 52 | 2024-05-17 14:32:15
1729208872990 | 2300 | 干变电磁线车间 | 高速铜扁线连续挤压生产线 | 23001030003401 | 5 |  | 高速铜扁线连续挤压生产线故障 |  | 漏水 | 设备漏水、密封圈老化 | 更换密封圈、打油、除锈、更换螺丝、打磨、去除水垢 |  | 故障停机 | 设备故障漏水 | 设备故障漏水 | 紧急 | 已归档 | 自然损坏 | 调整恢复 | 更换密封圈.打油.除锈.更换螺丝.打磨.去除水垢 | 1 | 0 | 3 | user_008 | 2 | 15 | 2023-04-15 09:30:15
1729235145314 | 2300 | 干变绕线车间 | 卧式绕线机 | 23001030024801 | 5 |  | 线架故障 |  | 放线架拉弯 | 放线架线轴弯曲变形 | 放线架线轴变形矫正 |  | 故障停机 | 放线架拉弯 | 机床放线架杆拉弯 | 紧急 | 已归档 | 硬件故障 | 更换配件 | 更换线架杆 | 0 | 1 | 3 | user_005 | 2 | 22 | 2023-05-17 09:32:14
1729405107010 | 2300 | 干变铁芯车间 | 12吨纵剪线 | 23001030023601 | 5 |  | 堆垛机故障 | 报警 | 报警不能解除 | 交换机故障 | 将网口全部接入同一台交换机 | 二号 | 故障停机 | 立体机库2#堆垛机报警解不了 | ..... | 紧急 | 已归档 | 硬件故障 | 部件维修 | 交换机损坏，将网口全部接入同一台交换机 | 0 | 2 | 3 | user_002 | 2 | 18 | 2023-07-15 09:30:45
1729405930532 | 2300 | 干变铁芯车间 | 12吨纵剪线 | 23001030023601 | 5 |  | 堆垛机故障 | 报警 | 报警不能解除 | 交换机故障 | 将网口全部接入同一台交换机 |  | 故障停机 | 堆垛机故障 解除不了报警 | 堆垛机故障解除不了报警。 | 紧急 | 已归档 | 硬件故障 | 调整恢复 | 交换机损坏，将网口全部接入同一台交换机 | 0 | 0 | 3 | user_002 | 2 | 18 | 2023-07-15 14:23:17
1729411649103 | 2300 | 干变装配车间 | 变压器装配线 | 23001030000801 | 4 |  | 装配RGV故障 |  | 寻边超限 |  | 手动调整 |  | 故障停机 | rgv推拉机构异常 | rgv推拉机构寻边异常 | 紧急 | 已归档 | 硬件故障 | 调整恢复 | rgv推拉机构右寻边 | 0 | 0 | 3 | user_011 | 2 | 20 | 2023-05-17 14:32:15
1729414539007 | 2300 | 干变铁芯车间 | 铁芯数字化带料库 | 23001030004101 | 5 |  | 铁芯数字化带料库故障 |  | 堆垛机报警不能解除 | 交换机故障 | 将网口全部接入同一台交换机 | 二号 | 故障停机 | 2号堆垛机报警解除不了。 | 2号电动机报警解除不了。 | 紧急 | 已归档 | 硬件故障 | 调整恢复 | 交换机损坏，将网口全部接入同一台交换机 | 0 | 0 | 3 | user_002 | 2 | 18 | 2023-07-15 09:34:56
1729423923298 | 2300 | 干变铁芯车间 | 变压器铁芯叠装生产线 | 23001030021001 | 5 |  | 刀具故障-其它 |  | V1刀毛刺超标 |  | 更换V刀 |  | 其他 | V1毛刺超标 | V1毛刺超标 | 紧急 | 已归档 | 自然损坏 | 调整恢复 | v刀跟换 | 1 | 0 | 0 | user_002 | 2 | 18 | 2023-07-15 09:23:45
1729470950811 | 2300 | 干变铁芯车间 | 变压器铁芯叠装生产线 | 23001030021001 | 5 |  | 刀具带病运行 |  | V1刀毛刺超标 | 刀具磨损 | 更换V刀 |  | 带病运行 | V1刀口毛刺过大 | V1刀口毛刺过大 | 效率较低 | 已归档 | 自然损坏 | 调整恢复 | 更换v刀 | 1 | 0 | 1 | user_002 | 2 | 18 | 2023-05-17 09:34:21
1729476660935 | 2300 | 干变装配车间 | 变压器装配线 | 23001030000801 | 4 |  | 装配RGV故障 |  | 寻边超限 |  | 手动调整 | 2车 | 故障停机 | 装配RGV2故障 | 装配RGV2故障 | 紧急 | 已归档 | 自然损坏 | 调整恢复 | rgv推拉机构右寻边 | 1 | 0 | 3 | user_011 | 2 | 20 | 2023-05-17 14:32:15
1729555333631 | 2300 | 干变电磁线车间 | 低速铜扁线连续挤压生产线 | 23001030003201 | 3 |  | 低速铜扁线连续挤压生产线故障 |  | 设备故障 |  | 更换密封圈、打油保养 | 四号 | 故障停机 | 4号机故障 | 4号机故障 | 紧急 | 已归档 | 硬件故障 | 部件维修 | 更换密封圈，打油保养 | 0 | 2 | 3 | user_008 | 2 | 15 | 2023-07-14 09:25:31
1729563201504 | 2300 | 干变绕线车间 | 卧式绕线机 | 23001030019101 | 5 |  | 卧式绕线机-其它 |  | 坦克链条断裂 | 坦克链条损坏 | 重新拼坦克链 |  | 其他 | 坦克链条破裂 | 坦克链条破裂 | 不影响生产 | 已归档 | 硬件故障 | 部件维修 | 把坏掉的坦克连拆掉，重新拼接组装 | 0 | 2 | 0 | user_005 | 2 | 22 | 2023-08-17 14:23:45
1729565976158 | 2300 | 干变浇注车间 | 隧道炉 | WHSDL01 | 5 |  | 产线故障 |  | 产线链条断开 |  | 重新拼接链条 |  | 故障停机 | 产线链条断了 托盘出不来 | 链条断了 托盘出不来 | 紧急 | 已归档 | 硬件故障 | 更换配件 | 调整电机角度，拆卸链条 | 0 | 1 | 3 | user_014 | 2 | 24 | 2023-09-15 14:30:22
1729574502297 | 2300 | 干变铁芯车间 | 25T高速纵剪线设备 | 23001030019301 | 4 |  | 上料小车带病运行 |  | 严重漏油 |  | 重新密封 |  | 带病运行 | 上料小车漏油严重 | 上料小车漏油严重 | 不影响生产 | 已归档 | 设备安装 | 调整恢复 | 设备漏油，拆开小车检查，并未发现漏油位置，小车最高负载下也未出现漏油情况 | 3 | 0 | 1 | user_002 | 2 | 18 | 2023-05-17 09:45:32
1729598445903 | 2300 | 干变装配车间 | 变压器装配线 | 23001030000801 | 4 |  | 装配RGV故障 |  | 任务卡顿 |  | 调整 | 1车 | 故障停机 | 装配RGV1故障 | 装配RGV1故障 | 紧急 | 已归档 | 硬件故障 | 调整恢复 | 装配一号RGV任务卡顿 | 0 | 0 | 3 | user_011 | 2 | 20 | 2023-07-15 14:32:17
1729665183259 | 2300 | 干变铁芯车间 | 铁芯数字化带料库 | 23001030004101 | 5 |  | 堆垛机带病运行 |  | 不取货 | 堆垛机水平变频器报警 | 调整 |  | 带病运行 | 堆垛机不取货，无异常报警 | 堆垛机不取货，无异常报警 | 不影响生产 | 已归档 | 自然损坏 | 调整恢复 | 堆垛机水平变频器报警，需要任务，堆垛机及正常运行 | 1 | 0 | 1 | user_002 | 2 | 18 | 2023-07-15 09:30:45
1729672341621 | 2300 | 干变铁芯车间 | 产线-铁芯集送线 | 23001030006401 | 5 |  | 喷漆房故障 |  | 子车顶升横移高度不一致 | 联轴器卡套及联轴器脱落 | 装回、紧固螺丝 |  | 故障停机 | 常规喷漆房子车顶升横移高度不一致 | 常规喷漆房子车顶升横移高度不一致 | 紧急 | 已归档 | 硬件故障 | 调整恢复 | 一端联轴器卡套及联轴器脱落，安装回原位上紧螺丝 | 0 | 0 | 3 | user_002 | 2 | 18 | 2023-05-17 14:32:41
1729811312913 | 2300 | 干变铁芯车间 | 产线-铁芯集送线 | 23001030006401 | 5 |  | 产线-铁芯集送线故障 |  | 集送线报警不动作 |  | 调整 |  | 故障停机 | 集送线报警无法动作 | 集送线有报警无法动作 | 紧急 | 已归档 | 自然损坏 | 调整恢复 | 调整恢复 | 1 | 0 | 3 | user_002 | 2 | 18 | 2023-07-15 09:30:45
1729814579274 | 2300 | 干变铁芯车间 | 大型翻转台 | WHFZT01 | 5 |  | 翻转台故障 |  | 卧式链条脱落 | 设计不合理 | 紧固螺丝、加装轴套 |  | 故障停机 | 大翻转的卧式链条又脱了 | 大翻转台的卧式链条又托了 | 紧急 | 已归档 | 设备安装 | 调整恢复 | 因设计不合理，在联轴器上缺一个固定轴套来控制电机不频繁摆动。现将固定电机的螺丝拧紧，再联系同享方及时加工轴套，预计一周内可根本上解决。 | 3 | 0 | 3 | user_002 | 2 | 18 | 2023-05-17 09:45:32
1729817222798 | 2300 | 干变电磁线车间 | 数控包线机 | 23001030009501 | 5 |  | 数控包线机故障 |  | AGV不能顺利通行 | 收线处变形 | 切割立柱挡块 |  | 带病运行 | 收线处需要打磨 | 收线处变形 | 效率较低 | 已归档 | 硬件故障 | 调整恢复 | 切割立柱挡块，方便AGV顺利通过 | 0 | 0 | 1 | user_008 | 2 | 15 | 2023-07-15 09:23:45
1729820225244 | 2300 | 干变绕线车间 | 卧式绕线机 | 23001030019201 | 5 |  | 卧式绕线机带病运行 |  | 电机发热 |  | 拆掉电机风扇罩加强散热、电风扇直吹散热 |  | 带病运行 | 电机发热 | 拆风机罩散热 | 紧急 | 已归档 | 硬件故障 | 调整恢复 | 拆掉电机风扇，分析电机发热原因，临时用电风扇直吹散热 | 0 | 0 | 1 | user_005 | 2 | 22 | 2023-08-17 15:42:34
1729821444587 | 2300 | 干变铁芯车间 | 产线-铁芯集送线 | 23001030006401 | 5 |  | RGV故障 | 变频器报警 | 行走电机变频器报警、复位不能解除报警 |  | 重启变频器 | 1车 | 故障停机 | RGV 變頻器故障 | RGV變頻器故障 | 紧急 | 已归档 | 硬件故障 | 调整恢复 | RGV1行走电机变频器故障报警，复位不能解警，重启变频器恢复，PLC工程师在翻转台走不开，临时恢复，具体故障原因等再次报警具体分析。 | 0 | 0 | 3 | user_002 | 2 | 18 | 2023-07-15 09:30:44
1729822991499 | 2300 | 干变装配车间 | 变压器装配线 | 23001030000801 | 5 |  | 变压器装配线故障 |  | 轭铁AGV光电传感器未对准 | 反光柱地脚螺栓松动 | 加固地脚螺栓 |  | 带病运行 | 轭铁AGV光电对不准 | 软件那边反应装配产线轭铁AGV的反光柱有破损和松动，需要更换 | 效率较低 | 已归档 | 硬件故障 | 调整恢复 | 双滚筒AGV有一个反光柱被撞变形，反光纸破损；装配agv库位的反光柱地脚螺栓松动，反光柱倾斜。调整恢复双滚筒AGV反光柱，更换反光纸。加固装配AGV反光柱地脚螺栓。恢复正常使用。反光柱被撞现场应该是人为造成的，王胜新没有找到事故责任人。 | 0 | 0 | 1 | user_011 | 2 | 20 | 2023-05-17 09:34:12
1729831884083 | 2300 | 干变铁芯车间 | 产线-铁芯集送线 | 23001030006401 | 5 |  | 产线-铁芯集送线故障 |  | 工位气缸上升异常 | 托盘未送到指定位置、气缸卡住 | 调整 |  | 故障停机 | 85工位气缸异常 | 工位气缸上升异常 | 紧急 | 已归档 | 自然损坏 | 调整恢复 | 托盘未送到指定位置，气缸被卡住，调节托盘位置 | 1 | 0 | 3 | user_002 | 2 | 18 | 2023-06-15 09:23:45
1729835061913 | 2300 | 干变绕线车间 | 低压线圈打磨房及粉尘治理工程 | 23001030004701 | 5 |  | 低压线圈打磨房及粉尘治理工程带病运行 |  | 排风风机不能启动 | 空开跳闸 | 跳闸空开复位 |  | 带病运行 | 排风风机启动不了 | 排风风机启动不了 | 紧急 | 已归档 | 硬件故障 | 调整恢复 | 电柜内空开跳闸导致风机无法启动，恢复断路器启动风机，排查是否有电流过载情况 | 0 | 0 | 1 | user_005 | 2 | 22 | 2023-07-15 14:32:17
1729835950918 | 2300 | 干变铁芯车间 | 25T高速纵剪线设备 | 23001030019301 | 5 |  | 收边机故障 |  | 边料卡死 | 废料绕住收边机动力轴 | 切断卡死部分、取出 |  | 故障停机 | 收边机卡死 | 收边机边料卡死，无法工作 | 紧急 | 已归档 | 设备安装 | 调整恢复 | 位置安装存在问题，导致废料绕住动力轴，将卡死部分切断取出 | 3 | 0 | 3 | user_002 | 2 | 18 | 2023-07-15 14:32:18
1729839373693 | 2300 | 干变装配车间 | 变压器装配线 | 23001030000801 | 5 |  | RGV故障 | 报警 | 行走电机故障 |  |  | 2车 | 故障停机 | rgv报警 | rgv2行走电机故障 | 紧急 | 已归档 | 硬件故障 | 调整恢复 | 二号RGV行走电机报警 | 0 | 0 | 3 | user_011 | 2 | 20 | 2023-07-15 09:30:45
1729841362788 | 2300 | 干变铁芯车间 | 产线-铁芯集送线 | 23001030006401 | 5 |  | 铁芯RGV故障 |  | 任务卡滞 |  | 调整 |  | 故障停机 | 49号到1号的任务卡住了，没有任何报警 | 49号到1号任务卡住了，没有任何报警 | 紧急 | 已归档 | 内网故障 | 调整恢复 | 铁芯RGV1任务卡住了，查找故障过程中任务自动清除接下一个任务 | 2 | 0 | 3 | user_002 | 2 | 18 | 2023-09-15 14:23:45
1729865773336 | 2300 | 干变铁芯车间 | 铁芯数字化带料库 | 23001030004101 | 5 |  | 堆垛机故障 |  | 不工作 | 堆垛机任务无响应 | 调整 |  | 故障停机 | 堆垛机故障停机 | 堆垛机故障停机 | 紧急 | 已归档 | 硬件故障 | 调整恢复 | 堆垛机任务无响应 | 0 | 0 | 3 | user_002 | 2 | 18 | 2023-06-15 09:30:45
1729901292160 | 2300 | 干变装配车间 | 变压器装配线 | 23001030000801 | 5 |  | RGV故障 | 报警 | 推拉机构左极限接近开关异常 |  | 调整 |  | 故障停机 | 报警 | 推拉机机构定位时碰到左极限 | 紧急 | 已归档 | 硬件故障 | 调整恢复 | 推拉机构左极限接近开关异常 | 0 | 0 | 3 | user_011 | 2 | 20 | 2023-05-17 09:45:30
1729910956405 | 2300 | 干变装配车间 | 变压器装配线 | 23001030000801 | 5 |  | 装配RGV故障 |  | 拉伸编码器故障 |  | 拉伸编码器断电重启 | 2车 | 故障停机 | 装配RGV2故障 | 装配RGV2故障 | 紧急 | 已归档 | 自然损坏 | 调整恢复 | 拉伸编码器故障 | 1 | 0 | 3 | user_011 | 2 | 20 | 2023-05-17 14:23:15
1729921034567 | 2300 | 干变铁芯车间 | 变压器铁芯叠装生产线 | 23001030017101 | 5 |  | 刀具故障 |  | 摆刀毛刺超标 | 刀具磨损 | 更换摆刀 |  | 故障停机 | 摆刀毛刺超标 需要更换 | 摆刀毛刺超标 需要更换 | 紧急 | 已归档 | 自然损坏 | 调整恢复 | 更换摆刀 | 1 | 0 | 3 | user_002 | 2 | 18 | 2023-08-15 09:30:45
1729952168424 | 2300 | 干变铁芯车间 | 小型翻转台 | WHFZT02 | 5 |  | 翻转台故障 |  | 翻转后停止不动 | 程序卡顿 | 复位 |  | 故障停机 | 翻转过来后不走了 | 翻转过来以后就不走了 | 紧急 | 已归档 | 自然损坏 | 调整恢复 | 程序卡顿，现场复位后恢复 | 1 | 0 | 3 | user_002 | 2 | 18 | 2023-09-15 14:32:16
1729963668170 | 2300 | 干变铁芯车间 | 常规铁芯除凝露装置 | 23001030021201 | 4 |  | 常规铁芯除凝露装置故障 |  | 铁芯不能送入凝露房 | 凝露房没有发出信号 | 调整 |  | 故障停机 | 凝露房没有信号铁芯进不来 | 凝露房没有信号铁芯进不来 | 紧急 | 已归档 | 自然损坏 | 调整恢复 | 调整恢复 | 1 | 0 | 3 | user_002 | 2 | 18 | 2023-08-15 09:45:30
1730032707495 | 2300 | 干变铁芯车间 | 铁芯数字化带料库 | 23001030004101 | 4 |  | 堆垛机故障 |  | 停机 | 实际带料重量和标签重量不相符、出料高度异常 | 调整 |  | 故障停机 | 堆垛机故障停机 | 堆垛机故障停机 | 紧急 | 已归档 | 硬件故障 | 调整恢复 | 实际带料重量和标签重量不相符，出料高度异常，经程序后台与WCS共同认定计算方法。 | 0 | 0 | 3 | user_002 | 2 | 18 | 2023-09-15 14:30:00
1730038938818 | 2300 | 干变铁芯车间 | 铁芯数字化带料库 | 23001030004101 | 5 |  | 堆垛机故障 |  | 货叉伸出不动作 | 程序数据错误 | 手动取货 |  | 故障停机 | 堆垛机货叉伸出不动作 | 货叉没有收回 | 紧急 | 已归档 | 设备安装 | 调整恢复 | 程序数据错误，放料无法动作，手动操作将料取出 | 3 | 0 | 3 | user_002 | 2 | 18 | 2023-09-15 14:32:18
1730076834846 | 2300 | 干变装配车间 | 变压器装配线 | 23001030000801 | 5 |  | RGV故障 |  | 不接任务 | 工位气缸伸出超时 | 调整 | 2车 | 故障停机 | RGV2不动 | 有任务RGV2不接 | 紧急 | 已归档 | 硬件故障 | 调整恢复 | 工位气缸伸出超时 | 0 | 0 | 3 | user_011 | 2 | 20 | 2023-05-17 14:23:08
1730077424202 | 2300 | 干变电磁线车间 | 金属压块机 | 23001070009801 | 5 |  | 金属压块机故障 |  | 不能翻包 | 翻板出料卡死 | 调整恢复 |  | 故障停机 | 不能翻包， | 翻包失效， | 紧急 | 已归档 | 人为损坏 | 部件维修 | 翻板出料卡死，调整恢复 | 4 | 2 | 3 | user_008 | 2 | 15 | 2023-07-15 09:30:42
1730082971238 | 2300 | 干变浇注车间 | 浇注转运RGV | 23001030000901 | 5 |  | 二级推拉机构带病运行 |  | 电缸顶住升降卡顿 | 气管过短 | 更换气管头、加长气管 |  | 带病运行 | 二级推拉电机电缸升降故障 | 二级推拉电机在工作时，电缸顶柱升出卡顿。 | 效率较低 | 已归档 | 硬件故障 | 调整恢复 | 气管过短旋转时有拉扯，更换气管头加长气管，已恢复。 | 0 | 0 | 1 | user_014 | 2 | 24 | 2023-05-17 14:23:58
1730087685155 | 2300 | 干变铁芯车间 | 12吨纵剪线 | 23001030023601 | 5 |  | 12吨纵剪线故障 |  | 分料接头不能升降 |  | 调整 |  | 故障停机 | 无法升降 | 无法升降分料接头 | 紧急 | 已归档 | 设备安装 | 调整恢复 | 调整恢复 | 3 | 0 | 3 | user_002 | 2 | 18 | 2023-07-15 09:32:45
1730094417183 | 2300 | 干变浇注车间 | 真空浇注设备（填料） | 23001030003901 | 5 |  | 17.1料罐带病运行 |  | 真空抽不下去 | 真空管道堵塞 | 拆开、挖出填料、装回 |  | 带病运行 | 17.1料罐真空抽不下去 | 17.1料罐抽真空异常，抽到32左右就抽不动了 | 效率较低 | 已归档 | 硬件故障 | 调整恢复 | 真空管道堵塞，拆开挖出填料，装好恢复。 | 0 | 0 | 1 | user_014 | 2 | 24 | 2023-09-15 14:23:17
1730097380927 | 2300 | 干变绕线车间 | 卧式绕线机 | 23001030018701 | 5 |  | 卧式绕线机带病运行 |  | 线架电机螺丝松动 | 电机齿轮螺丝滑丝 | 更换螺丝、打螺丝胶 |  | 带病运行 | 线架电机螺丝松动 | 电机螺丝松动 | 紧急 | 已归档 | 自然损坏 | 调整恢复 | 电机齿轮螺丝滑丝，跟换螺丝并打螺丝胶 | 1 | 0 | 1 | user_005 | 2 | 22 | 2023-07-15 09:32:45
1730101962450 | 2300 | 干变绕线车间 | 卧式绕线机 | 23001030025701 | 5 |  | 线架故障 |  | 抖动 | 线架底部滑块内滚珠脱落 | 更换滑块配件、加润滑油 |  | 带病运行 | 线架移动中抖动 | 线架移动中抖动 | 效率较低 | 已归档 | 硬件故障 | 更换配件 | 线架底部滑块内滚珠脱落，更换新的滑块配件后，打油恢复 | 0 | 1 | 1 | user_005 | 2 | 22 | 2023-07-15 14:32:10
1730135466909 | 2300 | 干变铁芯车间 | 产线-铁芯集送线 | 23001030006401 | 5 |  | 产线-铁芯集送线故障 |  | 工位气缸异常 |  | 手动托盘移至原位、复原 |  | 故障停机 | 工位气缸异常 | 工位气缸异常 | 紧急 | 已归档 | 自然损坏 | 调整恢复 | 托盘滑盘，将托盘移至原位后复原，消除rgv右极限报警 | 1 | 0 | 3 | user_002 | 2 | 18 | 2023-07-15 14:32:45
1730161606480 | 2300 | 干变铁芯车间 | 产线-铁芯集送线 | 23001030006401 | 5 |  | 产线-铁芯集送线带病运行 |  | 铁芯产线工位急停按钮脱落 |  | 重新安装 |  | 带病运行 | 铁芯产线15号工位急停按钮脱落 | 铁芯产线15号工位急停按钮脱落 | 不影响生产 | 已归档 | 硬件故障 | 调整恢复 | 重新安装 | 0 | 0 | 1 | user_002 | 2 | 18 | 2023-07-15 09:30:00
1730161817234 | 2300 | 干变浇注车间 | 真空浇注设备（填料） | 23001030003801 | 5 |  | 真空浇注设备（填料）带病运行 |  | 严重漏料 | 固化剂加料管道老化破损 | 更换加料管 |  | 带病运行 | 加料管道破损 | 固化剂管道破损，严重漏料，加料加不了，导致备料时间不够，影响生产，快速处理 | 效率较低 | 已归档 | 硬件故障 | 更换配件 | 加料管道老化破损，漏料，更换加料管。 | 0 | 1 | 1 | user_014 | 2 | 24 | 2023-05-17 09:30:12
1730164727811 | 2300 | 干变电磁线车间 | 金属压块机 | 23001070009801 | 5 |  | 金属压块机带病运行 |  | 漏油 | 油管接口处橡胶垫片破损 | 更换密封圈、调整 |  | 带病运行 | 漏油----- | 油管漏油， | 不影响生产 | 已归档 | 自然损坏 | 更换配件 | 油管接口处橡胶垫片破损，更换新的密封圈，调整恢复 | 1 | 1 | 1 | user_008 | 2 | 15 | 2023-07-15 09:23:45
1730189541386 | 2300 | 干变浇注车间 | 真空浇注设备（填料） | 23001030003901 | 5 |  | 真空泵故障 |  | 真空抽不下去 | 压力感应器尾部插头松动 | 拧紧螺丝 | 大仓 | 故障停机 | 大仓真空抽不到 | 大仓真空抽不到0.5..无法浇筑。影响质量 | 紧急 | 已归档 | 硬件故障 | 调整恢复 | 压力感应器尾部插头松动，拧紧后恢复。 | 0 | 0 | 3 | user_014 | 2 | 24 | 2023-09-15 14:32:17
1730247230787 | 2300 | 干变电磁线车间 | 金属压块机 | 23001070009801 | 5 |  | 金属压块机带病运行 |  | 液压油乳化 |  | 清理油箱、重新更换液压油 |  | 带病运行 | 液压油乳化 | 液压油乳化 | 效率较低 | 已归档 | 自然损坏 | 调整恢复 | 液压油乳化，清理油箱，重新更换液压油，同时将废油转移至油库 | 1 | 0 | 1 | user_008 | 2 | 15 | 2023-07-15 14:32:10
1730248145913 | 2300 | 干变铁芯车间 | 常规铁芯干式喷漆装置 | 23001030021301 | 5 |  | 喷漆房带病运行 |  | 过滤棉堵塞 |  | 更换过滤棉 |  | 带病运行 | 常规喷漆房过滤棉油漆累计过多需要更换 | 常规喷漆房过滤棉油漆累计过多需更换 | 效率较低 | 已归档 | 设备安装 | 更换配件 | 更换过滤棉 | 3 | 1 | 1 | user_002 | 2 | 18 | 2023-07-15 14:32:17
1730248257347 | 2300 | 干变装配车间 | 变压器装配线 | 23001030000801 | 5 |  | 移载车故障 |  | 不动作 | 工位急停 | 调整恢复 |  | 故障停机 | 入口移载车故障 | 装配产线入口移载车无动作 | 紧急 | 已归档 | 硬件故障 | 调整恢复 | 工位急停被拍下，调整恢复 | 0 | 0 | 3 | user_011 | 2 | 20 | 2023-07-15 09:30:45
1730250660826 | 2300 | 干变绕线车间 | 低压线圈打磨房及粉尘治理工程 | 23001030004701 | 4 |  | 升降机带病运行 |  | 托盘升降台无法上升 | 急停被触发 | 释放急停开关、重启 |  | 带病运行 | 托盘升降机无法上升 | 托盘升降机下去了无法自动上升，需要人工复位后才会上升 | 效率较低 | 已归档 | 硬件故障 | 调整恢复 | 急停按钮被触发，急停复位后，重新启动后恢复 | 0 | 0 | 1 | user_005 | 2 | 22 | 2023-07-15 14:32:18
1730252585395 | 2300 | 干变电磁线车间 | 数控包线机 | 23001030012301 | 5 |  | 数控包线机故障 |  | AGV不能顺利通行 |  | 切割立柱挡块 |  | 其他 | 影响AGV出入库，入切掉立柱局部铁。 | 影响AGV出入库，KBK立柱支撑铁需切掉。 | 其他 | 已归档 | 设备安装 | 调整恢复 | 影响AGV出入库，氧割切掉立柱局部铁块 | 3 | 0 | 0 | user_008 | 2 | 15 | 2023-07-15 09:30:45
1730260811386 | 2300 | 干变铁芯车间 | 铁芯数字化带料库 | 23001030004101 | 5 |  | 堆垛机故障 | 行走变频器报警 | 行走变频器报警 |  | 解除报警 | 一号、二号 | 故障停机 | 报警前超限，但货叉无货 | 报警前超限，但货叉无货 | 紧急 | 已归档 | 自然损坏 | 调整恢复 | 一号堆垛机后超限，二号堆垛机行走变频器报警，解警恢复 | 1 | 0 | 3 | user_002 | 2 | 18 | 2023-07-15 09:32:45
1730273919706 | 2300 | 干变浇注车间 | 产线-线圈拆模线-2 | 23001030017801 | 5 |  | 叠盘机故障 |  | 叠盘机不能叠盘 | 旋转台拉坏气管头 | 更换气管头 |  | 故障停机 | 叠盘机无法叠盘 | 旋转台在旋转过程中把气管拉脱了 | 紧急 | 已归档 | 硬件故障 | 更换配件 | 气管头拉坏，更换气管头 | 0 | 1 | 3 | user_014 | 2 | 24 | 2023-09-15 14:32:17
1730276463684 | 2300 | 干变铁芯车间 | 产线-铁芯集送线 | 23001030006401 | 5 |  | RGV故障 |  | 不动作 |  | 手动恢复 | 2车 | 故障停机 | RGV2车不动作 | RGV2车不动作 | 紧急 | 已归档 | 硬件故障 | 调整恢复 | 手动恢复 | 0 | 0 | 3 | user_002 | 2 | 18 | 2023-07-15 09:23:45
1730279398210 | 2300 | 干变绕线车间 | 卧式绕线机 | 23001030023801 | 5 |  | 机床故障 |  | 不动作 | 脚踏板内导线脱落 | 重新接线 |  | 故障停机 | 机床不走 | 机床不运行 | 紧急 | 已归档 | 硬件故障 | 调整恢复 | 脚踏板里面接线螺丝滑牙导致铜线脱落 | 0 | 0 | 3 | user_005 | 2 | 22 | 2023-07-15 09:32:45
1730285875663 | 2300 | 干变绕线车间 | 卧式绕线机 | 23001030018801 | 5 |  | 脚踏板故障 |  | 卡滞 | 脚踏板内螺丝松动 | 紧固螺丝 |  | 带病运行 | 踏板踩下去松脚后不起来，线圈转动停不下来 | 踏板踩下去不起来 | 效率较低 | 已归档 | 自然损坏 | 更换配件 | 脚踏板内螺丝松动.铜线虚接 | 1 | 1 | 1 | user_005 | 2 | 22 | 2023-09-15 14:30:00
1730308567168 | 2300 | 干变铁芯车间 | 变压器铁芯叠装生产线 | 23001030030301 | 4 |  | 变压器铁芯叠装生产线故障 |  | 厄旋转不吸片 | 抓手线头松动 | 紧固线头 |  | 故障停机 | 厄旋转不吸片 | 厄选择转不吸片 | 紧急 | 已归档 | 自然损坏 | 系统重装 | 对横剪6号线进行排查，发现抓手线头松动，紧固后恢复 | 1 | 3 | 3 | user_002 | 2 | 18 | 2023-07-15 09:32:45
1730331404623 | 2300 | 干变装配车间 | 变压器装配线 | 23001030000801 | 5 |  | 装配RGV故障 |  | 抓手电缸伸出超时 |  | 调整 | 2车 | 故障停机 | 装配RGV2故障停机 | 装配RGV2故障停机 | 紧急 | 已归档 | 硬件故障 | 调整恢复 | 装配二号RGV推拉机构电缸伸出超时 | 0 | 0 | 3 | user_011 | 2 | 20 | 2023-07-15 09:30:45
1730336168383 | 2300 | 干变铁芯车间 | 产线-铁芯集送线 | 23001030006401 | 5 |  | RGV带病运行 |  | 车轮不灵活 |  | 更换车轮轴承 |  | 带病运行 | RGV车轮子不灵活 | RGV轮子不灵活 | 不影响生产 | 已归档 | 自然损坏 | 调整恢复 | 更换保养轴承 | 1 | 0 | 1 | user_002 | 2 | 18 | 2023-07-15 09:45:30
1730339177224 | 2300 | 干变铁芯车间 | 大型翻转台 | WHFZT01 | 3 |  | 喷漆房故障 |  | 子车未停准位置 | 到位槽型光电传感器没有感应到 | 更换到位槽型光电传感器 |  | 故障停机 | 大型喷漆房子车故障 | 大型喷漆房子车故障 | 紧急 | 已归档 | 硬件故障 | 更换配件 | 跟换槽型光电 | 0 | 1 | 3 | user_002 | 2 | 18 | 2023-07-15 14:32:12
1730350100243 | 2300 | 干变铁芯车间 | 铁芯数字化带料库 | 23001030004101 | 5 |  | 堆垛机故障 | 堆垛机报警 | 不工作 | 避让报警堆垛机 | 自动恢复 | 二号、一号 | 故障停机 | 无异常报警，设备不运行 | 无异常报警，设备不运行 | 紧急 | 已归档 | 自然损坏 | 调整恢复 | 一号堆垛机报警 ，二号堆垛机避让一号堆垛机 | 1 | 0 | 3 | user_002 | 2 | 18 | 2023-07-15 09:32:15
1730381982777 | 2300 | 干变装配车间 | 变压器装配线 | 23001030000801 | 5 |  | 装配RGV带病运行 |  | 异响 | 联轴器脱落、螺丝掉落 | 重新安装联轴器、紧固螺丝 | 2车 | 带病运行 | 装配RGV2异常响声 | 有螺丝掉落，，声音异常 | 紧急 | 已归档 | 硬件故障 | 系统重装 | 装配二号RGV联轴器脱落 | 0 | 3 | 1 | user_011 | 2 | 20 | 2023-05-17 14:32:15
1730385574791 | 2300 | 干变铁芯车间 | 变压器铁芯叠装生产线 | 23001030021001 | 5 |  | 变压器铁芯叠装生产线故障 |  | 压脚气缸不能缩回 | 抓手气缸被撞弯 | 拆下修复、装回 |  | 故障停机 | 压脚气缸异常 | 压脚气缸异常 | 紧急 | 已归档 | 人为损坏 | 调整恢复 | 横剪5号线机械抓手气缸被撞弯，无法缩回，拆下修复后装回 | 4 | 0 | 3 | user_002 | 2 | 18 | 2023-05-17 09:23:15
1730430640395 | 2300 | 干变仓储组 | 产线-原材料立体仓库 | 23001030002901 | 5 |  | 堆垛机故障 | 右侧空取货报警、红灯 | 光电传感器误报 |  | 托盘上光斑处贴胶布 | 三号 | 故障停机 | 三号红灯 | 三号红灯 | 紧急 | 已归档 | 硬件故障 | 调整恢复 | 原材料入库位，右侧空取货报警，由于光斑照到的托盘位置角度大，折射角度大，托盘油漆吸光，反射回传感器的光很少，传感器没识别造成误报。在光斑处贴一块胶布恢复，已反馈给堆垛机厂家，11月3日过来整改 | 0 | 0 | 3 | user_017 | 2 | 14 | 2023-08-15 09:23:17
1730481682702 | 2300 | 干变铁芯车间 | 铁芯数字化带料库 | 23001030004101 | 5 |  | 堆垛机故障 | 急停报警 | 任务中断、缩回抓手 | 急停报警 | 解除报警、复位 |  | 故障停机 | 显示急停报警 | 显示急停报警，解警任务继续，未有动作 | 紧急 | 已归档 | 自然损坏 | 调整恢复 | 堆垛机抓手伸出过程中报警，任务中断，缩回抓手，复位恢复 | 1 | 0 | 3 | user_002 | 2 | 18 | 2023-07-15 09:32:45
1730510290744 | 2300 | 干变仓储组 | 产线-原材料立体仓库 | 23001030002901 | 5 |  | 堆垛机故障 | 右侧空取货报警 | 光电传感器误报 | 光电传感器照到托盘上折射和颜色吸光造成无信号反馈 | 托盘贴胶布 |  | 故障停机 | 堆垛机不工作 | 堆垛机不工作 | 紧急 | 已归档 | 内网故障 | 调整恢复 | 右侧空取货报警，光电照到托盘角度大，折射角度大，托盘颜色吸光。在托盘上贴了胶布恢复 | 2 | 0 | 3 | user_017 | 2 | 14 | 2023-08-15 09:23:12
1730511027087 | 2300 | 干变装配车间 | 变压器装配线 | 23001030000801 | 5 |  | 装配RGV带病运行 |  | 异响严重 | 行走电机链条松垮、张紧轮变形 | 拆掉张紧轮、提升电机高度 | 2车 | 带病运行 | 装配RGV2运行异响严重 | 装配RGV2运行异响严重 | 紧急 | 已归档 | 硬件故障 | 调整恢复 | 张紧轮变形，导致行走电机链条松垮，拆掉张紧轮，提升电机高度恢复。 | 0 | 0 | 1 | user_011 | 2 | 20 | 2023-07-15 09:30:45
1730516386925 | 2300 | 干变装配车间 | 变压器装配线 | 23001030000801 | 4 |  | 变压器装配线带病运行 |  | 工位升降台升降异常 |  | 调整 | 3号工位 | 带病运行 | 装配产线3号工位，收缩异常 | 三号工位收缩异常需要处理 | 效率较低 | 已归档 | 硬件故障 | 调整恢复 | 工位收缩信号异常 | 0 | 0 | 1 | user_011 | 2 | 20 | 2023-07-15 09:30:45
1730528589590 | 2300 | 干变仓储组 | 产线-原材料立体仓库 | 23001030002901 | 4 |  | 堆垛机故障 |  | 不工作 | 激光测距光电传感器误报 | 调整 | 二号 | 故障停机 | 2号机故障 | 2号机故障 | 紧急 | 已归档 | 内网故障 | 调整恢复 | 激光测距光电照到托盘角度大，托盘颜色吸光。11月4日厂家到现场查看，并提出解决方案 | 2 | 0 | 3 | user_017 | 2 | 14 | 2023-09-15 14:23:17
1730530960113 | 2300 | 干变浇注车间 | 真空浇注设备（非填料） | 23001030000001 | 4 |  | 真空浇注设备（非填料）故障 |  | 设备压力大 | 填料真空管道堵塞 | 拆卸填料真空管道、疏通 |  | 故障停机 | 浇注阀堵塞 | 浇注时，设备压力大，管道堵塞 | 紧急 | 已归档 | 硬件故障 | 调整恢复 | 填料真空管道堵塞，拆卸疏通后恢复。 | 0 | 0 | 3 | user_014 | 2 | 24 | 2023-08-15 09:23:45
1730548692548 | 2300 | 干变装配车间 | 变压器装配线 | 23001030000801 | 5 |  | 装配RGV带病运行 |  | 异响严重 | 张紧轮链条脱落 | 调整 | 2车 | 带病运行 | 装配RGV2异响严重 | 装配RGV2异响严重 | 紧急 | 已归档 | 硬件故障 | 调整恢复 | 张紧轮链条脱落 | 0 | 0 | 1 | user_011 | 2 | 20 | 2023-07-15 14:32:10
1730637189859 | 2300 | 干变铁芯车间 | 铁芯数字化带料库 | 23001030004101 | 5 |  | 堆垛机故障 |  | 卡住 | 堆垛机计算数值错误 | 调整 |  | 故障停机 | 堆垛机异常 | 堆垛机异常 | 紧急 | 已归档 | 自然损坏 | 调整恢复 | 堆垛机计算数值错误，在库口不能进行运动，利用小车取料 | 1 | 0 | 3 | user_002 | 2 | 18 | 2023-07-15 14:30:00
1730654455489 | 2300 | 干变铁芯车间 | 变压器铁芯叠装生产线 | 23001030017001 | 5 |  | 机械臂故障 |  | 下轭铁机械臂不能下降 | 磁性开关内部线路故障 | 更换磁性开关 |  | 故障停机 | 厄旋转不下降 | 下厄铁机械臂不下降 | 紧急 | 已归档 | 自然损坏 | 调整恢复 | 横剪1号线抓手磁开接触不良，观察发现为磁开内部线路故障，更换一个新磁开 | 1 | 0 | 3 | user_002 | 2 | 18 | 2023-07-15 09:30:45
1730678290638 | 2300 | 干变浇注车间 | 浇注转运RGV | 23001030000901 | 5 |  | 浇注转运RGV带病运行 |  | 气缸不能升降 | 顶升气缸卡死 | 加润滑油 |  | 带病运行 | 气缸升降有问题 | 气缸升降有问题 | 紧急 | 已归档 | 硬件故障 | 调整恢复 | 顶升气缸卡死，加润滑油后恢复 | 0 | 0 | 1 | user_014 | 2 | 24 | 2023-07-15 09:32:18
1730680010800 | 2300 | 干变浇注车间 | 隧道炉 | WHSDL01 | 5 |  | 隧道炉故障 |  | 链条不动 | 热继电器跳闸 | 热继电器跳闸复位 |  | 故障停机 | 链条不动 | 随道炉平移处链条不动 | 紧急 | 已归档 | 硬件故障 | 调整恢复 | 柜内热继跳闸，手动复位 | 0 | 0 | 3 | user_015 | 3 | 52 | 2024-05-17 09:32:45
1730682932925 | 2300 | 干变装配车间 | 变压器装配线 | 23001030000801 | 5 |  | 装配RGV故障 |  | 链条松垮 | 张紧轮变形 | 拆掉张紧轮、提升电机高度 | 2车 | 故障停机 | 故障 | RGV2车故障 | 紧急 | 已归档 | 硬件故障 | 调整恢复 | 张紧轮变形，导致行走电机链条松垮，拆掉张紧轮，提升电机高度恢复 | 0 | 0 | 3 | user_011 | 2 | 20 | 2023-05-17 09:45:32
1730685826315 | 2300 | 干变仓储组 | 产线-原材料立体仓库 | 23001030002901 | 5 |  | 产线-原材料立体仓库故障 | 右侧超高报警 | 右侧超高报警误报 |  | 调整超高光电传感器 | 四巷道 | 故障停机 | 四巷道报警 | 四巷道报警 | 紧急 | 已归档 | 内网故障 | 调整恢复 | 右侧超高报警，调整超高光电后恢复正常 | 2 | 0 | 3 | user_017 | 2 | 14 | 2023-05-12 09:34:15
1730695525303 | 2300 | 干变铁芯车间 | 变压器铁芯叠装生产线 | 23001030020001 | 5 |  | 刀具故障 |  | 摆刀毛刺超标 | 刀具磨损 | 更换摆刀 |  | 故障停机 | 摆刀毛刺超标 | 首件检查毛刺超标 | 紧急 | 已归档 | 自然损坏 | 调整恢复 | 更换摆刀 | 1 | 0 | 3 | user_002 | 2 | 18 | 2023-07-15 09:23:45
1730699778714 | 2300 | 干变铁芯车间 | 产线-铁芯集送线 | 23001030006401 | 5 |  | 产线-铁芯集送线故障 |  | 铁芯表干房工位电机不能启动 | 设备控制柜内电机地线烧穿 | 重新走线 |  | 故障停机 | 铁芯表干房工位改造之后，电机故障无法恢复 | 铁芯表干房工位改造之后，电机故障无法恢复 | 紧急 | 已归档 | 人为损坏 | 部件维修 | 厂家改造烧电焊，操作不规范导致设备控制柜内电机地线烧穿，同一根多芯线都受影响，重新走线，接线之后测试电机恢复正常使用 | 4 | 2 | 3 | user_002 | 2 | 18 | 2023-07-15 09:30:00
1730704284365 | 2300 | 干变仓储组 | 产线-原材料立体仓库 | 23001030002901 | 5 |  | 堆垛机故障 |  | 停机不能使用 | 急停解除后没有启动堆垛机 | 启动 | 六号 | 故障停机 | 4巷道6号堆垛机停机 | 4巷道6号堆垛机停机 | 紧急 | 已归档 | 内网故障 | 调整恢复 | 6号堆垛机停止运行，原因是43号入库口急停按下恢复后没有启动堆垛机。启动恢复 | 2 | 0 | 3 | user_017 | 2 | 14 | 2023-09-15 14:23:45
1730707755401 | 2300 | 干变仓储组 | 产线-原材料立体仓库 | 23001030002901 | 5 |  | 堆垛机故障 | 左侧空取货报警 | 光电传感器误报 |  | 托盘上光斑处贴胶布 | 三号 | 故障停机 | 三号机故障 | 三号机故障 | 紧急 | 已归档 | 内网故障 | 调整恢复 | 左侧误报空取货，在托盘上贴胶布恢复。11月5日厂家陪产解决问题 | 2 | 0 | 3 | user_017 | 2 | 14 | 2023-05-12 09:30:15
1730718467623 | 2300 | 干变装配车间 | 变压器装配线 | 23001030000801 | 5 |  | 装配RGV故障 |  | 电缸伸出超时 |  | 调整 | 2车 | 故障停机 | 装配RGV2故障 | 装配RGV2故障 | 紧急 | 已归档 | 硬件故障 | 调整恢复 | 电缸伸出超时 | 0 | 0 | 3 | user_011 | 2 | 20 | 2023-05-17 09:46:32
1730727912887 | 2300 | 干变装配车间 | 变压器装配线 | 23001030000801 | 5 |  | 装配RGV故障 |  | 车轮停靠位置超限 |  | 调整 | 2车 | 故障停机 | 装配RGV2故障 | 装配RGV2故障 | 紧急 | 已归档 | 硬件故障 | 调整恢复 | 装配二号RGV放货位置偏差大于5mm | 0 | 0 | 3 | user_011 | 2 | 20 | 2023-05-17 14:23:07
1730764040159 | 2300 | 干变绕线车间 | 卧式绕线机 | 23001030020401 | 5 |  | 机床故障 |  | 不动作 | 热继电器烧坏 | 更换热继电器 |  | 故障停机 | 机床不动 | 机床不动后面也不动 | 紧急 | 已归档 | 硬件故障 | 更换配件 | 更换新的热继电器后恢复，之前的热继烧坏了 | 0 | 1 | 3 | user_005 | 2 | 22 | 2023-07-15 09:30:45
1730764600046 | 2300 | 干变铁芯车间 | 产线-铁芯集送线 | 23001030006401 | 5 |  | 产线-铁芯集送线 |  | 铁芯表干房顶升横移工位电机无法停止 | 顶升上到位接近开关松动 | 重新固定接近开关 |  | 故障停机 | 表干房顶升横移工位故障 | 表干房顶升横移工位故障 | 紧急 | 已归档 | 自然损坏 | 调整恢复 | 五号工位顶升上到位接近开关固定松动，导致传感器不在目标位置，上升到位后电机无法停止，重新固定接近开关，修复电机罩壳恢复正常 | 1 | 0 | 3 | user_002 | 2 | 18 | 2023-05-17 09:46:40
1730768825858 | 2300 | 干变仓储组 | 产线-原材料立体仓库 | 23001030002901 | 5 |  | 产线-原材料立体仓库故障 | 右侧重入库报警 | 巷道报警 | 右侧重入库报警、光电识别错误 | 光电传感器重新设置 | 三巷道 | 故障停机 | 三巷道报警 | 三巷道报警 | 紧急 | 已归档 | 硬件故障 | 调整恢复 | 5号堆垛机连续两次报右侧重入库，检查发现激光测距光电设置的感应距离失效，第一时间通知现场的厂家工程师，厂家也没有找到故障原因。重新调整激光测距光电感应器有效距离，恢复 | 0 | 0 | 3 | user_017 | 2 | 14 | 2023-05-17 09:30:15
1730774715556 | 2300 | 干变仓储组 | 产线-原材料立体仓库 | 23001030002901 | 5 |  | 堆垛机故障 | 右侧空取货报警 | 光电传感器误报 |  | 托盘上光斑处贴胶布 | 六号 | 故障停机 | 6号堆垛机报警停机 | 6号堆垛机报警停机 | 紧急 | 已归档 | 内网故障 | 调整恢复 | 电磁线小托盘误报右侧空取货，激光测距光电照到托盘上折射和颜色吸光造成无信号反馈，因光电改造后这台堆垛机第一次误报空取货，所以将托盘上光斑处贴一块胶布，后续观察再进行处理 | 2 | 0 | 3 | user_017 | 2 | 14 | 2023-05-12 09:34:15
1730787882159 | 2300 | 干变铁芯车间 | 产线-铁芯集送线 | 23001030006401 | 5 |  | 产线-铁芯集送线 |  | 大翻转栅栏门无法自动打开 | 移载车抱闸气缸未到位 | 调整 |  | 故障停机 | 大翻转栅栏门无法自动打开 | 大翻转栅栏门无法自动打开 | 紧急 | 已归档 | 自然损坏 | 调整恢复 | 移载车抱闸气缸未到位，调整恢复 | 1 | 0 | 3 | user_002 | 2 | 18 | 2023-07-15 14:32:15
1730791085810 | 2300 | 干变绕线车间 | 卧式绕线机 | 23001030020201 | 5 |  | 脚踏板故障 |  | 失灵 | 脚踏板线路触点接触不良 | 砂纸打磨触点氧化表面、紧固 |  | 带病运行 | 脚踏板不灵， | 踩动时有时候动有时候不动，不动放几分钟又好 | 效率较低 | 已归档 | 硬件故障 | 调整恢复 | 踏板触点接触不良，调整已恢复 | 0 | 0 | 1 | user_005 | 2 | 22 | 2023-09-15 14:32:10
1730793568030 | 2300 | 干变铁芯车间 | 大型铁芯喷漆设备 | 23001030026301 | 5 |  | 翻转台故障 |  | 翻转台卡住 | 翻转台程序步进错误、翻转台镜面反射光电传感器异常 | 调整程序步进 |  | 故障停机 | 大翻转旋转时故障 | 大翻转旋转时故障 | 紧急 | 已归档 | 自然损坏 | 调整恢复 | 大翻转台镜面反射光电感应异常，程序步进错误，调整程序步进恢复正常 | 1 | 0 | 3 | user_002 | 2 | 18 | 2023-05-17 09:45:30
1730810011894 | 2300 | 干变装配车间 | 变压器装配线 | 23001030000801 | 4 |  | 装配RGV故障 |  | 车轮停靠位置超限 |  | 调整 | 2车 | 故障停机 | 装配RGV2故障 | 装配RGV2故障 | 紧急 | 已归档 | 自然损坏 | 调整恢复 | 偏差大于5mm | 1 | 0 | 3 | user_011 | 2 | 20 | 2023-05-17 14:23:12
1730811496688 | 2300 | 干变装配车间 | 变压器装配线 | 23001030000801 | 4 |  | 装配RGV故障 |  | 车轮停靠位置超限 |  | 调整 | 2车 | 故障停机 | 故障 | RGV2故障 | 紧急 | 已归档 | 硬件故障 | 调整恢复 | 轮子偏差大于5mm | 0 | 0 | 3 | user_011 | 2 | 20 | 2023-07-15 14:32:18
1730812528999 | 2300 | 干变铁芯车间 | 12吨纵剪线 | 23001030023601 | 5 |  | 堆垛机故障 |  | 任务卡顿 | 堆垛机超宽 | 手动 |  | 故障停机 | 堆垛机故障停机 | 2号堆垛机故障停机 | 紧急 | 已归档 | 自然损坏 | 调整恢复 | 任务卡顿，堆垛机线圈超宽，手动取出恢复 | 1 | 0 | 3 | user_002 | 2 | 18 | 2023-07-15 09:32:45
1730827800398 | 2300 | 干变浇注车间 | 浇注转运RGV | 23001030000901 | 5 |  | 浇注转运RGV故障 |  | 抓手电缸升不起来 | 电缸内部线路接触不良 | 调整电缸 |  | 带病运行 | 左电缸有一个升不起来 | 抓手左电缸有一个升不起来 | 效率较低 | 已归档 | 自然损坏 | 调整恢复 | 电缸内部线路接触不良，调整电缸位置恢复 | 1 | 0 | 1 | user_015 | 3 | 52 | 2024-05-17 09:32:15
1730851716853 | 2300 | 干变绕线车间 | 卧式绕线机 | 23001030024501 | 5 |  | 卧式绕线机带病运行 |  | 风扇异响 | 散热风扇烧坏 | 更换配件 |  | 带病运行 | 散热风扇不工作，异响 | 散热风扇不工作，异响 | 紧急 | 已归档 | 自然损坏 | 更换配件 | 散热风扇烧了，后继配件到了装上。 | 1 | 1 | 1 | user_005 | 2 | 22 | 2023-07-15 14:32:16
1730856656410 | 2300 | 干变仓储组 | 产线-原材料立体仓库 | 23001030002901 | 5 |  | 产线-原材料立体仓库故障 | 右侧重入库报警 | 不能使用 | 右侧重入库报警、光电识别错误 | 重启 | 三巷道 | 故障停机 | 三巷道报警停机 | 三巷道报警停机 | 紧急 | 已归档 | 内网故障 | 调整恢复 | 右侧重入库，光电识别错误 | 2 | 0 | 3 | user_017 | 2 | 14 | 2023-09-15 14:32:10
1730858446397 | 2300 | 干变仓储组 | 产线-原材料立体仓库 | 23001030002901 | 5 |  | 产线-原材料立体仓库故障 | 右侧重入库报警 | 巷道报警 | 右侧重入库报警误报 | 重启 | 三巷道 | 故障停机 | 三巷道报警 | 三巷道报警 | 紧急 | 已归档 | 内网故障 | 调整恢复 | 右侧重入库报警，光电识别错误 | 2 | 0 | 3 | user_017 | 2 | 14 | 2023-08-15 09:23:17
1730860420876 | 2300 | 干变装配车间 | 变压器装配线 | 23001030000801 | 5 |  | 装配RGV故障 |  | 气缸伸出超时 |  | 调整 | 1车 | 故障停机 | 装配RGV1故障 | 装配RGV1故障 | 紧急 | 已归档 | 硬件故障 | 调整恢复 | 气缸伸出超时 | 0 | 0 | 3 | user_011 | 2 | 20 | 2023-05-17 14:32:15
1730863839378 | 2300 | 干变仓储组 | 产线-原材料立体仓库 | 23001030002901 | 5 |  | 堆垛机故障 | 右侧重入库报警 | 停机不能使用 | 右侧重入库 | 手动恢复重入库 | 五号 | 故障停机 | 5号堆垛机显示重入库 | 跺跺脚显示重入库 无法使用 | 紧急 | 已归档 | 内网故障 | 调整恢复 | 右侧重入库，家里光电没有修改程序，手动恢复重入库 | 2 | 0 | 3 | user_017 | 2 | 14 | 2023-05-12 09:34:15
1730871964726 | 2300 | 干变仓储组 | 产线-原材料立体仓库 | 23001030002901 | 5 |  | 堆垛机故障 | 左侧重入库报警、右侧超宽报警 | 左侧重入库、右侧超宽 |  | 重入库堆垛机重新设置激光测距光电传感器；右侧超宽报警堆垛机调整托盘 | 一号、三号 | 故障停机 | 1,3号故障 | 1,3号故障 | 紧急 | 已归档 | 内网故障 | 调整恢复 | 1号堆垛机左侧重入库报警，左侧激光测距光电设置距离失效，协助堆垛机厂家王工重新设置，3号堆垛机超宽报警。到取位取货时报警，11月5日厂家调整超宽检测1400mm改为13600mm,托盘宽度1300mm。之前入库的托盘存在偏差，现将托盘手动取出降到低位调整后恢复运行。3号堆垛机右侧超宽报警，到取位正常将货放入货叉，到入位超宽报警，运行途中起步或刹车托盘由于惯性滑动造成超宽报警，目前厂家没有给出有效解决方案，堆垛机防滑垫有磨损，已联系蔡飞采购。调整托盘，恢复运行。 | 2 | 0 | 3 | user_017 | 2 | 14 | 2023-08-15 09:23:45
1730872712048 | 2300 | 干变仓储组 | 5T锂电重式平衡叉车 | 23001050000301 | 5 |  | 锂电重式平衡叉车带病运行 |  | 漏油、叉臂异响 | 螺丝松动 | 拧紧螺丝、加注液压油 |  | 带病运行 | 有漏油？和异响 | 液压油滴漏。叉臂异响 | 效率较低 | 已归档 | 硬件故障 | 调整恢复 | 螺丝松动导致液压油泄露，拧紧螺丝后重新加入液压油 | 0 | 0 | 1 | user_017 | 2 | 14 | 2023-08-15 09:23:12
1730875667723 | 2300 | 干变绕线车间 | 卧式绕线机 | 23001030018701 | 5 |  | 卧式绕线机故障 | 主轴风扇冷却报警 | 机器不工作 | 主轴风扇烧坏 | 更换风扇 |  | 故障停机 | 机器不转 | 主轴风扇冷却报警 | 紧急 | 已归档 | 硬件故障 | 更换配件 | 风扇已经烧了，暂时没有配件，等后续配件到了装上。 | 0 | 1 | 3 | user_005 | 2 | 22 | 2023-08-17 14:32:45
1730884450979 | 2300 | 干变仓储组 | 产线-原材料立体仓库 | 23001030002901 | 5 |  | 产线-原材料立体仓库故障 | 右侧重入库报警 | 巷道停机 | 右侧重入库报警误报 | 重新设置I6.6激光测距光电感应器后恢复运行 | 三巷道 | 故障停机 | 三巷道报警停机 | 三巷道报警停机 | 紧急 | 已归档 | 硬件故障 | 调整恢复 | 5号堆垛机右侧重入库报警，I6.6误报重入库，重新设置I6.6激光测距光电感应器，恢复运行，已反馈厂家，厂家新采购的光电还未到，不能及时更换，只能报警就处理，等厂家光电买回后更换调整。 | 0 | 0 | 3 | user_017 | 2 | 14 | 2023-07-15 09:23:17
1730885492321 | 2300 | 干变仓储组 | 产线-原材料立体仓库 | 23001030002901 | 5 |  | 堆垛机故障 | 右侧超宽报警 | 右侧超宽 |  | 调整 | 三号 | 故障停机 | 三号机故障 | 三号机故障 | 紧急 | 已归档 | 内网故障 | 调整恢复 | 3号堆垛机右侧超宽报警，调整恢复 | 2 | 0 | 3 | user_017 | 2 | 14 | 2023-08-15 14:32:12
1730887064900 | 2300 | 干变仓储组 | 产线-原材料立体仓库 | 23001030002901 | 5 |  | 堆垛机故障 | 右侧超宽报警、红灯 | 右侧超宽 |  | 调整 | 三号 | 故障停机 | 3号故障 | 3号故障 | 紧急 | 已归档 | 硬件故障 | 调整恢复 | 右侧超宽报警，调整恢复 | 0 | 0 | 3 | user_017 | 2 | 14 | 2023-05-12 09:34:12
1730889931792 | 2300 | 干变仓储组 | 产线-原材料立体仓库 | 23001030002901 | 5 |  | 堆垛机故障 | 右侧超宽报警、红灯 | 右侧超宽 |  | 调整 | 三号 | 故障停机 | 三号红灯 | 三号红灯 | 紧急 | 已归档 | 内网故障 | 调整恢复 | 3号堆垛机右侧超宽报警，调整恢复 | 2 | 0 | 3 | user_017 | 2 | 14 | 2023-09-15 14:23:17
1730890458263 | 2300 | 干变仓储组 | 产线-原材料立体仓库 | 23001030002901 | 5 |  | 堆垛机故障 | 重入库报警 | 停机不能使用 | 右侧重入库报警误报 | 调整 | 五号 | 故障停机 | 堆垛机故障停机 无法使用 | 故障停机。无法使用 | 紧急 | 已归档 | 硬件故障 | 调整恢复 | 5号堆垛机误报右侧重入库，调整恢复 | 0 | 0 | 3 | user_017 | 2 | 14 | 2023-05-12 09:34:15
1730891607679 | 2300 | 干变装配车间 | 变压器装配线 | 23001030000801 | 5 |  | 装配RGV故障 |  | 车轮停靠位置超限 |  | 调整 | 2车 | 故障停机 | 装配RGV2故障 | 装配RGV2故障 | 紧急 | 已归档 | 硬件故障 | 调整恢复 | 装配二号rgv车轮偏差大于5mm | 0 | 0 | 3 | user_011 | 2 | 20 | 2023-05-17 14:32:15
1730896677616 | 2300 | 干变装配车间 | 变压器装配线 | 23001030000801 | 5 |  | 装配RGV故障 |  | 车轮停靠位置超限 |  | 调整 | 2车 | 故障停机 | 装配RGV2故障 | 装配RGV2故障 | 不影响发货 | 已归档 | 硬件故障 | 调整恢复 | 车轮偏差大于5mm | 0 | 0 | 3 | user_011 | 2 | 20 | 2023-05-17 14:32:16
1730937824056 | 2300 | 干变绕线车间 | 卧式绕线机 | 23001030024101 | 5 |  | 脚踏板故障 |  | 失灵 | 脚踏板开关控制线断开 | 重新做线鼻子、重新接线 |  | 故障停机 | 脚踏板故障 | 脚踏板无法正常使用 | 紧急 | 已归档 | 自然损坏 | 调整恢复 | 脚踏开关控制线断了，以重新做线鼻子修复。 | 1 | 0 | 3 | user_005 | 2 | 22 | 2023-09-15 14:32:17
1730939727556 | 2300 | 干变仓储组 | 产线-原材料立体仓库 | 23001030002901 | 5 |  | 堆垛机故障 | 报警 | 光电传感器误报 | 光电传感器失效 | 更换光电传感器 | 五号 | 故障停机 | 5号报警。。 | 5号报警。。 | 紧急 | 已归档 | 硬件故障 | 调整恢复 | 5号堆垛机I6.6激光测距光电失效，受模具反光影响一直检测到有物，实际库位是没有托盘的，属于光电误报，已反馈给堆垛机厂家PLC工程师李红华，带光电买回后到现场解决这个故障 | 0 | 0 | 3 | user_017 | 2 | 14 | 2023-08-15 09:30:45
1730939737011 | 2300 | 干变仓储组 | 产线-原材料立体仓库 | 23001030002901 | 5 |  | 堆垛机故障 | 超宽报警 | 超宽 |  | 手动取货 | 四号 | 故障停机 | 四号机故障 | 四号机故障 | 紧急 | 已归档 | 内网故障 | 调整恢复 | 4号堆垛机取货时超宽报警，这是之前误差大放入的托盘，现在手动将托盘取出，下次入库再超宽检测范围内入库就不会出现，这种情况还会发生，等立体库所有托盘出库后再回库，这个故障报警频率就会降低很多。 | 2 | 0 | 3 | user_017 | 2 | 14 | 2023-05-12 09:34:12
1730939982501 | 2300 | 干变仓储组 | 产线-原材料立体仓库 | 23001030002901 | 5 |  | 产线-原材料立体仓库带病运行 |  | 入库线体链条卡扣脱落 |  | 更换卡扣 |  | 带病运行 | 入库线体链条??卡扣脱落。 | 入库口线体转动链条??卡扣脱落。 | 不影响生产 | 已归档 | 自然损坏 | 更换配件 | 卡扣脱落，以更换配件修复。 | 1 | 1 | 1 | user_017 | 2 | 14 | 2023-05-12 09:30:45
1730945507369 | 2300 | 干变绕线车间 | 卧式绕线机 | 23001030025201 | 5 |  | 线架故障 |  | 移动异响 | 电机风扇外壳变形 | 调整 |  | 带病运行 | 线架左右移动电机异响 | 线架左右移动电机异响 | 不影响生产 | 已归档 | 人为损坏 | 调整恢复 | 电机风扇外壳变形，以调整恢复 | 4 | 0 | 1 | user_005 | 2 | 22 | 2023-07-15 14:30:45
1730946411493 | 2300 | 干变铁芯车间 | 变压器铁芯叠装生产线 | 23001030014701 | 5 |  | 刀具故障-其它 |  | 摆刀毛刺超标 | 刀具磨损 | 更换摆刀 |  | 其他 | 摆刀毛刺超标 | 摆刀毛刺超标需要更换摆刀 | 紧急 | 已归档 | 自然损坏 | 更换配件 | 更换七号线摆刀 | 1 | 1 | 0 | user_002 | 2 | 18 | 2023-07-15 09:23:45
1730957640029 | 2300 | 干变仓储组 | 产线-原材料立体仓库 | 23001030002901 | 5 |  | AGV故障 |  | 不动作 | 复位未启动 | 启动 |  | 故障停机 | AG V不接托盘 | AG V不接托盘 | 紧急 | 已归档 | 内网故障 | 调整恢复 | 原材料入库口RGV无动作，检查发现RGV指示灯是常亮但不闪烁，而且RGV没有接任务，不知道谁按过复位没有按启动，按下启动后恢复 | 2 | 0 | 3 | user_017 | 2 | 14 | 2023-05-12 09:34:15
1730958530401 | 2300 | 干变绕线车间 | 卧式绕线机 | 23001030025701 | 5 |  | 卧式绕线机故障 | 主机冷却风扇报警 | 风扇不工作 | 风扇电机烧坏 | 更换风扇电机 |  | 故障停机 | 主机冷却风扇报警 | 主机冷却风扇报警 | 紧急 | 已归档 | 自然损坏 | 更换配件 | 风扇电机烧坏，等配件回来装上。 | 1 | 1 | 3 | user_005 | 2 | 22 | 2023-07-15 09:32:41
1730960458417 | 2300 | 干变仓储组 | 产线-原材料立体仓库 | 23001030002901 | 5 |  | 堆垛机故障 |  | 停机不能使用 | 光电传感器失效 | 人工处理、手动完成 | 五号 | 故障停机 | 故障停机 无法使用 | 故障停机 无法使用 | 紧急 | 已归档 | 硬件故障 | 调整恢复 | 5号堆垛机右侧I6.6探物光电失效，厂家没有光电更换，现在只能人工处理。手动完成 | 0 | 0 | 3 | user_017 | 2 | 14 | 2023-05-12 09:34:17
1730960696423 | 2300 | 干变装配车间 | 变压器装配线 | 23001030000801 | 5 |  | 装配RGV故障 |  | 车轮停靠位置超限 |  | 调整 | 2车 | 故障停机 | 装配RGV2故障 | 装配RGV2故障 | 紧急 | 已归档 | 硬件故障 | 调整恢复 | 车轮未停准 | 0 | 0 | 3 | user_011 | 2 | 20 | 2023-09-15 14:32:17
1730960816943 | 2300 | 干变装配车间 | 变压器装配线 | 23001030000801 | 5 |  | 装配RGV故障 |  | 气缸伸出超时 |  | 调整 | 1车 | 故障停机 | 装配RGV1故障 | 装配RGV1故障 | 紧急 | 已归档 | 硬件故障 | 调整恢复 | 气缸伸出超时 | 0 | 0 | 3 | user_011 | 2 | 20 | 2023-05-17 09:23:16
1730961082605 | 2300 | 干变绕线车间 | 卧式绕线机 | 23001030020901 | 5 |  | 机床带病运行 |  | 显示控制面板晃动 | 支架螺丝掉落 | 更换螺丝、紧固 |  | 带病运行 | 显示面板左右摇晃 | 机床显示控制面板螺丝松动，控制面板左右摇画内部螺丝掉落一颗 | 效率较低 | 已归档 | 自然损坏 | 调整恢复 | 机床显示控制面板螺丝松动，控制面板左右摇晃内部螺丝掉落，以更换恢复。 | 1 | 0 | 1 | user_005 | 2 | 22 | 2023-07-15 14:32:17
1730967570214 | 2300 | 干变仓储组 | 产线-原材料立体仓库 | 23001030002901 | 5 |  | 堆垛机故障 | 右侧超宽报警 | 右侧超宽 | 库位托盘位置偏差 | 手动取货 | 一号 | 故障停机 | 一号机故障 | 一号机故障 | 紧急 | 已归档 | 内网故障 | 调整恢复 | 1号堆垛机右侧超宽报警，原来放入库位的托盘位置有偏差，取货时超宽报警，手动取货完成，再入库有现行的超宽检测控制，偏差就会在控制范围之内，已恢复。 | 2 | 0 | 3 | user_017 | 2 | 14 | 2023-07-15 09:23:45
1730969487573 | 2300 | 干变仓储组 | 产线-原材料立体仓库 | 23001030002901 | 5 |  | 堆垛机故障 | 重入库报警 | 无法出入库 | 光电传感器失效 | 手动复位、解除报警 | 五号 | 故障停机 | 重入库 无法出入库 | 重入库 无法出入库 | 紧急 | 已归档 | 内网故障 | 调整恢复 | 5号堆垛机重入库报警，I6.6光电失效，手动复位解除报警后恢复正常 | 2 | 0 | 3 | user_017 | 2 | 14 | 2023-05-12 09:34:21
1730969522456 | 2300 | 干变仓储组 | 产线-原材料立体仓库 | 23001030002901 | 5 |  | 堆垛机故障 |  | 不接托盘 | 输送线没有完成信号和任务号 | 手动出库、联系WCS、联系WMS | 五号 | 故障停机 | 扫完码 堆垛机不来接 | 扫完码 堆垛机不来接 | 紧急 | 已归档 | 内网故障 | 调整恢复 | 5号堆垛机空闲没有来接入库38000394这个托盘。联系wcs沈天文查看，原因是输送线没有完成信号和任务号。联系同享冯思明没有回复，只能手动将托盘转到出库输送线出库，联系wcs沈天文和wms张晨辉删除任务并解绑托盘。出库后再次重入 | 2 | 0 | 3 | user_017 | 2 | 14 | 2023-09-15 14:30:00
1730969900244 | 2300 | 干变仓储组 | 产线-原材料立体仓库 | 23001030002901 | 5 |  | 堆垛机故障 | 超宽报警 | 超宽 | 托盘货物晃动 | 手动取货 | 二号 | 故障停机 | 2号故障 | 2号故障 | 紧急 | 已归档 | 内网故障 | 调整恢复 | 2号堆垛机取货超宽报警，托盘货物受力不均有晃动，手动取货完成处理 | 2 | 0 | 3 | user_017 | 2 | 14 | 2023-05-12 09:34:12
1730970131560 | 2300 | 干变电磁线车间 | 数控包线机 | 23001030002101 | 5 |  | 机床门故障 |  | 液压撑杆坏 |  | 更换配件 |  | 其他 | 机床液压撑杆坏了 | 机床液压撑杆坏 | 其他 | 已归档 | 硬件故障 | 更换配件 | 更换配件后恢复 | 0 | 1 | 0 | user_008 | 2 | 15 | 2023-07-15 14:23:45
1730974578263 | 2300 | 干变电磁线车间 | 数控包线机 | 23001030002101 | 5 |  | 机床门故障 |  | 液压撑杆坏 | 减压气缸漏气损坏 | 更换配件 |  | 其他 | 机床门液压撑杆坏 | 机床门液压撑杆坏 | 其他 | 已归档 | 自然损坏 | 更换配件 | 减压气缸漏气损坏，以更换配件修复。 | 1 | 1 | 0 | user_008 | 2 | 15 | 2023-07-15 09:30:45
1730978132361 | 2300 | 干变铁芯车间 | 小型翻转台 | WHFZT02 | 5 |  | 叠盘机故障 |  | 货叉无法回收 | 气缸连接件脱落 | 拆卸气缸、调整 |  | 故障停机 | 叠盘机故障 | 叠盘机货插无法回收 | 紧急 | 已归档 | 自然损坏 | 调整恢复 | 气缸连接件脱落，拆除气缸，将设备恢复 | 1 | 0 | 3 | user_002 | 2 | 18 | 2023-05-17 09:45:32
1730996873613 | 2300 | 干变浇注车间 | 真空浇注设备（填料） | 23001030003801 | 5 |  | 真空浇注设备（填料）带病运行 | 17.2.1报警 | 加填料管道17.2.1阀报警 | 碟阀限位行程开关没压紧 | 调整压块 |  | 故障停机 | 17.2.1故障，加填料加不了，影响生产 | 17.2.1报警故障，加填料加不了，影响生产，速派人处理 | 紧急 | 已归档 | 硬件故障 | 调整恢复 | 6号浇注炉碟阀限位行程开关没压紧，没有输入信号，调整压块位置后恢复 | 0 | 0 | 3 | user_015 | 3 | 52 | 2024-03-17 09:23:45
1731023895033 | 2300 | 干变仓储组 | 产线-原材料立体仓库 | 23001030002901 | 5 |  | 堆垛机故障 |  | 停机不能使用 | 光电传感器失效 | 更换光电传感器 | 五号 | 故障停机 | 故障停机 无法使用 | 故障停机 无法使用 | 紧急 | 已归档 | 硬件故障 | 更换配件 | 5号堆垛机因I6.6对模具反光失效，现厂家带测试用的光电过来应急更换，更换后观察完成几个任务正常。恢复运行 | 0 | 1 | 3 | user_017 | 2 | 14 | 2023-08-15 09:30:45
1731025992086 | 2300 | 干变浇注车间 | 真空浇注设备（填料） | 23001030003801 | 5 |  | 真空浇注设备（填料）带病运行 |  | 加填料管道17.2.1阀没有信号 | 碟阀线圈接线端子脱落 | 重新装好接线端子、启动 |  | 带病运行 | 加填料管道17.2.1阀故障 | 加料时，阀门没有信号，导致无法加料。 | 紧急 | 已归档 | 硬件故障 | 调整恢复 | 碟阀的线圈接线端子脱落，重新装好，启动后恢复正常 | 0 | 0 | 1 | user_014 | 2 | 24 | 2023-07-15 09:32:17
1731028135805 | 2300 | 干变仓储组 | 产线-原材料立体仓库 | 23001030002901 | 5 |  | 堆垛机故障 | 左侧超长报警 | 左侧超长 |  | 调整托盘 | 二号 | 故障停机 | 2号故障 | 2号故障 | 紧急 | 已归档 | 内网故障 | 调整恢复 | 2号堆垛机在27列接中转托盘时报左侧超长。调整托盘位置后恢复运行。 | 2 | 0 | 3 | user_017 | 2 | 14 | 2023-09-15 14:32:17
1731028957055 | 2300 | 干变电磁线车间 | 卧式自动分切机 | 23001070006901 | 5 |  | 卧式自动分切机带病运行 |  | 减压气缸漏气 |  | 更换密封圈 |  | 带病运行 | 设备漏气 | 设备气管漏气， | 紧急 | 已归档 | 自然损坏 | 更换配件 | 减压气缸漏气损坏，以更换配件修复。 | 1 | 1 | 1 | user_008 | 2 | 15 | 2023-09-15 14:30:00
1731030274850 | 2300 | 干变绕线车间 | 卧式绕线机 | 23001030020601 | 5 |  | 脚踏板故障 |  | 失灵 | 脚踏板触点损坏 | 更换触点 |  | 故障停机 | 左边踏板无反应 | 左边踏板无反应 | 紧急 | 已归档 | 自然损坏 | 部件维修 | 触点损怀，以更换触点修复。 | 1 | 2 | 3 | user_005 | 2 | 22 | 2023-07-15 14:30:00
1731040983276 | 2300 | 干变仓储组 | 产线-原材料立体仓库 | 23001030002901 | 5 |  | 堆垛机故障 | 左侧超宽报警、红灯 | 左侧超宽 | 前期入库托盘尺寸偏差大 | 手动取货、载货台上调整托盘 | 三号 | 故障停机 | 设备红灯故障 | 设备红灯故障 | 紧急 | 已归档 | 内网故障 | 调整恢复 | 3号堆垛机左侧超宽报警，前期入库的托盘偏差大，现在去取货报左侧超宽，手动取货完成，在载货台上调整好托盘位置后恢复自动。 | 2 | 0 | 3 | user_016 | 1 | 1 | 2023-05-12 09:34:17
1731042544005 | 2300 | 干变铁芯车间 | 25T高速纵剪线设备 | 23001030019301 | 5 |  | 25T高速纵剪线设备故障 | 0 | 更换缓冲坑下限位 |  | 更换限位光栅、固定支架 |  | 故障停机 | 缓冲坑下限位更换 | 缓冲坑下限位器更换 | 不影响生产 | 已归档 | 自然损坏 | 更换配件 | 重新更换新的限位光栅，固定支架 | 1 | 1 | 3 | user_002 | 2 | 18 | 2023-07-15 09:23:17
1731048919292 | 2300 | 干变电磁线车间 | 数控包线机 | 23001030001901 | 5 |  | 防护罩带病运行 |  | 液压杆损坏 |  | 更换防护罩液压杆 |  | 带病运行 | 包线机防护罩液压杆坏 | 包线机防护罩液压杆坏，需要更换 | 不影响生产 | 已归档 | 自然损坏 | 更换配件 | 包线机防护罩液压杆坏，以更换恢复。 | 1 | 1 | 1 | user_008 | 2 | 15 | 2023-07-15 09:30:45
1731049322604 | 2300 | 干变仓储组 | 产线-原材料立体仓库 | 23001030002901 | 5 |  | 产线-原材料立体仓库故障 | 左侧超长报警 | 巷道报警 | 托盘门未关闭 | 关好开启的托盘门、左侧超长的堆垛机手动调整托盘 | 三号、四号 | 故障停机 | 三 四巷道报警 | 三 四巷道报警 | 紧急 | 已归档 | 内网故障 | 调整恢复 | 三巷道5号堆垛机托盘门开了，关好门后恢复，并提醒生产人员注意关好门四巷道6号堆垛机左侧超长报警，手动下降到1层，调整托盘位置恢复 | 2 | 0 | 3 | user_016 | 1 | 1 | 2023-05-12 09:34:12
1731052933709 | 2300 | 干变电磁线车间 | 数控包线机 | 23001030030006 | 5 |  | 数控包线机故障 |  | 包线机绕包轴承故障 |  | 更换包线机轴承 |  | 带病运行 | 包线机绕包轴承故障 | 包线机绕包轴承故障，需更换 | 效率较低 | 已归档 | 自然损坏 | 更换配件 | 包线机轴承以更换，以恢复。 | 1 | 1 | 1 | user_008 | 2 | 15 | 2023-07-15 14:30:00
1731063231354 | 2300 | 干变仓储组 | 产线-原材料立体仓库 | 23001030002901 | 5 |  | 堆垛机故障 | 超宽报警、红灯 | 超宽 |  | 调整托盘 | 四号 | 故障停机 | 4号故障红灯 | 故障红灯。影响生产 | 紧急 | 已归档 | 内网故障 | 调整恢复 | 超宽报警。调整恢复 | 2 | 0 | 3 | user_017 | 2 | 14 | 2023-05-12 09:34:12
1731063305923 | 2300 | 干变仓储组 | 产线-原材料立体仓库 | 23001030002901 | 5 |  | 堆垛机故障 | 超宽报警、红灯 | 超宽 |  | 调整托盘 | 三号 | 故障停机 | 三号红灯 | 三号红灯 | 紧急 | 已归档 | 内网故障 | 调整恢复 | 超宽报警，调整恢复 | 2 | 0 | 3 | user_017 | 2 | 14 | 2023-07-15 09:30:45
1731064757242 | 2300 | 干变仓储组 | 产线-原材料立体仓库 | 23001030002901 | 5 |  | 堆垛机故障 | 超宽报警、红灯 | 超宽 |  | 调整托盘 | 三号 | 故障停机 | 3号故障红灯 | 3号故障红灯 | 紧急 | 已归档 | 内网故障 | 调整恢复 | 超宽报警，调整恢复 | 2 | 0 | 3 | user_016 | 1 | 1 | 2023-05-12 09:34:17
1731110258889 | 2300 | 干变装配车间 | 变压器装配线 | 23001030000801 | 5 |  | 装配RGV故障 |  | 链条断裂 |  | 更换链条配件 | 2车 | 故障停机 | 装配RGV2故障 | 装配RGV2故障 | 紧急 | 已归档 | 硬件故障 | 更换配件 | RGV行走电机链条断了，找到新链条配件更换后恢复 | 0 | 1 | 3 | user_011 | 2 | 20 | 2023-07-15 09:30:45
1731110396371 | 2300 | 干变仓储组 | 产线-原材料立体仓库 | 23001030002901 | 5 |  | 堆垛机故障 | 超宽报警 | 超宽 |  | 调整托盘 | 四号 | 故障停机 | 四号机故障 | 四号机故障 | 紧急 | 已归档 | 内网故障 | 调整恢复 | 4号堆垛机超宽报警，微调托盘位置后恢复正常 | 2 | 0 | 3 | user_017 | 2 | 14 | 2023-09-15 14:30:00
1731112817138 | 2300 | 干变仓储组 | 产线-原材料立体仓库 | 23001030002901 | 5 |  | 产线-原材料立体仓库故障 | 出库传感器报警 | 不能使用 | 出库口传感器故障 | 手动完成出库、联系WCS |  | 故障停机 | 出库口传感器故障 无法使用 | 出库口不动 无法使用 | 紧急 | 已归档 | 内网故障 | 调整恢复 | 出库传感器报警，手动完成出库后，联系WCS删除任务,完成恢复运行 | 2 | 0 | 3 | user_016 | 1 | 1 | 2023-07-15 09:32:45
1731112923225 | 2300 | 干变装配车间 | 变压器装配线 | 23001030000801 | 5 |  | 装配RGV故障 |  | 链条断裂 |  | 更换链条 | 2车 | 故障停机 | 装配RGV2链条断了 | 装配RGV2链条断了 | 紧急 | 已归档 | 硬件故障 | 更换配件 | 更换新链条，以恢复。 | 0 | 1 | 3 | user_011 | 2 | 20 | 2023-05-17 14:32:45
1731114540319 | 2300 | 干变装配车间 | 站驾式电动堆垛车 | 23001050001001 | 5 |  | 站驾式电动堆垛车带病运行 | 停车报警AL(P) | 运行过程中突然停车 | 叉车电池电力不足、蓄电池电解液干枯 | 加蒸馏水 |  | 带病运行 | 停车显示AL(P) | 1、行驶中突然停车报警AL(P)2、行驶中上升下降直接停车报警AL(P) | 效率较低 | 已归档 | 硬件故障 | 部件维修 | 叉车电池电力不足，排查发现蓄电池电解液干枯，加蒸馏水后慢慢恢复正常。 | 0 | 2 | 1 | user_011 | 2 | 20 | 2023-07-15 14:30:00
1731130256749 | 2300 | 干变铁芯车间 | 变压器铁芯叠装生产线 | 23001030019001 | 5 |  | 拉杆故障 |  | 不能上升 | 气压异常 | 调整电磁阀 |  | 故障停机 | 气压有问题 | 拉杆不能上升 | 不影响生产 | 已归档 | 硬件故障 | 调整恢复 | 调整电磁阀 | 0 | 0 | 3 | user_002 | 2 | 18 | 2023-07-15 09:32:17
1731130384570 | 2300 | 干变铁芯车间 | 12吨纵剪线 | 23001030023601 | 5 |  | 12吨纵剪线故障 |  | 抗磨液压油不足 |  | 重新加油 |  | 故障停机 | 更换油管，油漏完了，添加抗磨液压油 | 添加抗磨液压油 | 其他 | 已归档 | 自然损坏 | 更换配件 | 更换油管之后重新加油 | 1 | 1 | 3 | user_002 | 2 | 18 | 2023-07-15 09:30:45
1731131285097 | 2300 | 干变铁芯车间 | 产线-铁芯集送线 | 23001030006401 | 5 |  | RGV故障 |  | 左抓手左插销电缸伸出超时 |  | 调整推拉机构 | 1车 | 故障停机 | 后R G V1 左抓手左插销电缸伸出超时 | 后R G V1左抓手左插销电缸伸出超时 | 紧急 | 已归档 | 自然损坏 | 调整恢复 | 手动调整推拉机构位置，伸出电缸之后打自动 | 1 | 0 | 3 | user_002 | 2 | 18 | 2023-07-15 09:23:45
1731132430648 | 2300 | 干变铁芯车间 | 产线-铁芯集送线 | 23001030006401 | 5 |  | 叠盘机故障 |  | 托盘卡住 | 气缸伸出不到位 | 调整电缸位置 |  | 故障停机 | 叠盘机卡住 | 叠盘机卡住 | 效率较低 | 已归档 | 硬件故障 | 调整恢复 | 叠盘机气缸伸出不到位，调整恢复。 | 0 | 0 | 3 | user_002 | 2 | 18 | 2023-07-15 09:23:45
1731134041605 | 2300 | 干变铁芯车间 | 产线-铁芯集送线 | 23001030006401 | 5 |  | 叠盘机故障 |  | 托盘卡住 |  | 调整电缸位置 | 5000 | 故障停机 | 5000托盘卡死 | 5000托盘卡死 | 紧急 | 已归档 | 硬件故障 | 调整恢复 | 调整电缸位子 | 0 | 0 | 3 | user_002 | 2 | 18 | 2023-07-15 09:30:45
1731135577425 | 2300 | 干变仓储组 | 产线-原材料立体仓库 | 23001030002901 | 5 |  | 堆垛机故障 | 左侧超宽报警 | 左侧超宽 |  | 手动调整 | 四号 | 故障停机 | 四号机故障 | 四号机故障 | 紧急 | 已归档 | 内网故障 | 调整恢复 | 左侧出库超宽检测报警，手动降下来之后调整托盘位置后恢复正常 | 2 | 0 | 3 | user_017 | 2 | 14 | 2023-09-15 09:32:45
1731139837492 | 2300 | 干变仓储组 | 产线-原材料立体仓库 | 23001030002901 | 5 |  | 产线-原材料立体仓库故障 |  | 不能使用 | 传送线卡住、托盘卡住、入库托盘位置偏移 | 调整托盘 |  | 故障停机 | 传送线卡住 无法使用 | 传送线卡住 | 紧急 | 已归档 | 内网故障 | 调整恢复 | 托盘入库时位置偏移卡住了，调整托盘位置后调整恢复正常 | 2 | 0 | 3 | user_017 | 2 | 14 | 2023-05-17 09:30:45
1731143649614 | 2300 | 干变铁芯车间 | 变压器铁芯叠装生产线 | 23001030014801 | 5 |  | 刀具故障-其它 |  | 摆刀毛刺超标 | 刀具磨损 | 更换摆刀 |  | 其他 | 摆刀毛刺超标 | 摆刀毛刺超标 | 其他 | 已归档 | 自然损坏 | 更换配件 | 更换摆刀，以恢复。 | 1 | 1 | 0 | user_002 | 2 | 18 | 2023-07-15 09:30:45
1731144991897 | 2300 | 干变浇注车间 | 隧道炉 | WHSDL01 | 5 |  | 隧道炉故障 |  | 线圈来不及送出 | 传感器传递错误信号给PLC、气缸卡滞 | 调整 |  | 故障停机 | 设备起来之后线圈还没送走就自动落下 | 设备起来之后线圈还没有及时走出就自动落下 | 紧急 | 已归档 | 硬件故障 | 调整恢复 | 气缸卡滞，导致传感器误信号给PLC,经调整以恢复。 | 0 | 0 | 3 | user_014 | 2 | 24 | 2023-05-17 09:34:18
1731149293651 | 2300 | 干变仓储组 | 产线-原材料立体仓库 | 23001030002901 | 5 |  | 堆垛机故障 | 超宽报警、红灯 | 超宽 |  | 调整 | 三号 | 故障停机 | 三号红灯故障 | 三号红灯故障 | 效率较低 | 已归档 | 内网故障 | 调整恢复 | 超宽报警，调整恢复 | 2 | 0 | 3 | user_017 | 2 | 14 | 2023-09-15 14:30:45
1731151219353 | 2300 | 干变仓储组 | 5T锂电重式平衡叉车 | 23001050000301 | 5 |  | 锂电重式平衡叉车故障 |  | 漏油 | 油管破损、直角液压螺丝断裂 | 更换直角液压螺丝 |  | 故障停机 | 油管破损。不能使用 | 油管漏油。不能使用 | 紧急 | 已归档 | 自然损坏 | 更换配件 | 直角液压螺丝断裂，更换配件完成修复。 | 1 | 1 | 3 | user_017 | 2 | 14 | 2023-08-15 09:23:45
1731155968918 | 2300 | 干变装配车间 | 变压器装配线 | 23001030000801 | 5 |  | 装配RGV故障 |  | 与指定工位不对中 |  | 手动调整 | 1车 | 故障停机 | 装配RGV1故障 | 装配RGV1故障 | 紧急 | 已归档 | 硬件故障 | 调整恢复 | RGV运行发送到指定工位后不对中，打手动调整恢复 | 0 | 0 | 3 | user_011 | 2 | 20 | 2023-05-17 09:23:45
1731195410440 | 2300 | 干变铁芯车间 | 变压器铁芯叠装生产线 | 23001030019001 | 5 |  | 刀具故障 |  | 摆刀毛刺超标 | 刀具磨损 | 更换摆刀 |  | 故障停机 | 摆刀毛刺超超 | 摆刀毛刺超标 | 紧急 | 已归档 | 硬件故障 | 更换配件 | 摆刀切割毛刺超标，更换磨好的摆刀，恢复运行 | 0 | 1 | 3 | user_002 | 2 | 18 | 2023-07-15 09:30:45
1731208104326 | 2300 | 干变装配车间 | 变压器装配线 | 23001030000801 | 5 |  | 装配RGV故障 | 寻边超时报警 | 移载车不收回 | 推拉机构寻边超时 | 手动收回推拉机构、自动 | 1车 | 故障停机 | rgv1故障 | rgv1移载车不收回 | 紧急 | 已归档 | 内网故障 | 调整恢复 | 装配RGV1推拉机构寻边超时报警,29号工位到35号工位已完成，35号工位在做实验。现手动将推拉机构收回，取消29到35的任务。恢复自动运行 | 2 | 0 | 3 | user_011 | 2 | 20 | 2023-05-17 09:23:45
1731217856781 | 2300 | 干变仓储组 | 产线-原材料立体仓库 | 23001030002901 | 5 |  | 堆垛机故障 | 左侧超宽报警、红灯 | 左侧超宽 |  | 手动收回 | 二号 | 故障停机 | 2号红灯 | 2好号红灯 | 紧急 | 已归档 | 内网故障 | 调整恢复 | 左侧超宽报警，到取位取托盘时超宽报警，手动将托盘收回到货叉上，超宽检测检测正常，恢复运行。 | 2 | 0 | 3 | user_017 | 2 | 14 | 2023-08-15 09:23:45
1731218505904 | 2300 | 干变装配车间 | 变压器装配线 | 23001030000801 | 5 |  | 装配RGV故障 |  | 任务下不进蝶盘机 | 叠盘机气缸伸出无到位信号 | 手动调整 | 2车 | 故障停机 | 任务下不进蝶盘机里面 | 任务下不进蝶盘机里面 | 紧急 | 已归档 | 内网故障 | 调整恢复 | 装配RGV2接收不到15号工位到5号工位叠盘机的任务，查看是因为5号工位叠盘机气缸伸出信号没到位，手动调整后，信号恢复，任务下发到RGV2,恢复运行。 | 2 | 0 | 3 | user_011 | 2 | 20 | 2023-05-17 09:23:45
1731228681847 | 2300 | 干变仓储组 | 产线-原材料立体仓库 | 23001030002901 | 5 |  | 堆垛机故障 | 左侧超宽报警、红灯 | 左侧超宽 |  | 调整 | 三号 | 故障停机 | 三号红灯 | 三号红灯 | 紧急 | 已归档 | 内网故障 | 调整恢复 | 左侧超宽报警，手动收回到载货台超宽检测正常，调整恢复运行。 | 2 | 0 | 3 | user_017 | 2 | 14 | 2023-05-17 09:34:01
1731238253656 | 2300 | 干变浇注车间 | X光检测系统 | 23001040000101 | 5 |  | X光检测系统带病运行 |  | 透视小车底座松动 |  | 拧紧螺丝 |  | 带病运行 | 透视小车底座松动 | 透视小车底座松动 | 紧急 | 已归档 | 硬件故障 | 调整恢复 | 螺丝松动，用内六角拧紧固定 | 0 | 0 | 1 | user_014 | 2 | 24 | 2023-09-15 14:30:22
1731239754136 | 2300 | 干变浇注车间 | 线圈拆模线-冷却库堆垛机、输送线系统 | 23001030002801 | 5 |  | RGV故障 |  | 不接托盘 | 网络有延迟 | 重启 |  | 故障停机 | 托盘不出库 rgv不接托盘 | 托盘不出库 rgv不接托盘 | 紧急 | 已归档 | 内网故障 | 调整恢复 | 网络有延迟，重启恢复 | 2 | 0 | 3 | user_015 | 3 | 52 | 2024-05-17 09:32:15
1731278406329 | 2300 | 干变铁芯车间 | 12吨纵剪线 | 23001030023601 | 5 |  | 12吨纵剪线故障 |  | 卷料卡在入库口、堆垛不取货 | 任务无法下发 | 调整 |  | 故障停机 | 卷料卡在入库口，堆垛不来取料 | ....... | 紧急 | 已归档 | 内网故障 | 调整恢复 | 操作失误，任务无法正常下入 | 2 | 0 | 3 | user_002 | 2 | 18 | 2023-07-15 09:32:45
1731282540358 | 2300 | 干变装配车间 | 变压器装配线 | 23001030000801 | 5 |  | 变压器装配线故障 |  | 空托盘不出来、工位滚筒异常 | plc故障 | 调整信号点位 | 3号工位 | 故障停机 | 装配产线3号工位滚筒异常 | 三号工位空托盘不出来，手动也没办法 | 紧急 | 已归档 | 内网故障 | 调整恢复 | plc13号点位故障，将信号移至27号点位恢复 | 2 | 0 | 3 | user_011 | 2 | 20 | 2023-05-17 09:23:45
1731284894619 | 2300 | 干变仓储组 | 产线-原材料立体仓库 | 23001030002901 | 5 |  | 堆垛机故障 | 左侧超宽报警 | 左侧超宽 | 库位托盘偏移 | 手动收回、自动 | 四号 | 故障停机 | 四号机故障 | 四号机故障 | 紧急 | 已归档 | 内网故障 | 调整恢复 | 4号堆垛机501左侧超宽报警，原因是取货位里的托盘叉收回时报警，托盘位置有偏差，手动收回后自动运行正常，恢复运行。 | 2 | 0 | 3 | user_017 | 2 | 14 | 2023-09-15 09:30:45
1731287518473 | 2300 | 干变仓储组 | 产线-原材料立体仓库 | 23001030002901 | 5 |  | 堆垛机故障 | 左侧超宽报警 | 左侧超宽 | 库位托盘偏移 | 手动收回、自动 | 三号 | 故障停机 | 三号机故障 | 三号机故障 | 紧急 | 已归档 | 内网故障 | 调整恢复 | 3号堆垛机501左侧超宽报警，取库位叉收回时报警，库位托盘偏移造成，手动取货完成，打自动恢复。 | 2 | 0 | 3 | user_017 | 2 | 14 | 2023-08-15 09:23:45
1731288068317 | 2300 | 干变仓储组 | 产线-原材料立体仓库 | 23001030002901 | 5 |  | 产线-原材料立体仓库故障 | 左侧超长报警 | 巷道报警 |  | 手动调整、自动 | 四巷道 | 故障停机 | 四巷道报警 | 四巷道报警 | 紧急 | 已归档 | 内网故障 | 调整恢复 | 6号堆垛机左侧超长报警，查看几乎无偏差，打手动将叉向右强制移动2mm，报警解除，恢复运行 | 2 | 0 | 3 | user_017 | 2 | 14 | 2023-05-17 09:34:28
1731289937916 | 2300 | 干变仓储组 | 产线-原材料立体仓库 | 23001030002901 | 5 |  | 产线-原材料立体仓库故障 | 超长报警 | 巷道报警 |  | 调整托盘 | 三巷道 | 故障停机 | 三巷道报警 | 三巷道报警 | 紧急 | 已归档 | 内网故障 | 调整恢复 | 5号堆垛机超长报警，查看托盘超长3CM左右，急停后再载货台上调整托盘，恢复运行。 | 2 | 0 | 3 | user_017 | 2 | 14 | 2023-05-17 09:45:37
1731292011592 | 2300 | 干变仓储组 | 产线-原材料立体仓库 | 23001030002901 | 5 |  | 堆垛机故障 | 右侧超长报警、红灯 | 右侧超长 |  | 手动将托盘放回输送线，重新叉到堆垛机 | 三号 | 故障停机 | 三号红灯 | 三号红灯 | 紧急 | 已归档 | 内网故障 | 调整恢复 | 3号堆垛机右侧超长报警，由托盘内物品码放偏向托盘一角造成，货物重1T以上，码放在离货叉最远的一角里，货叉取货时，托盘有货一角下压，没货这边翘起。由于货物太重，三个人无法搬动，只能手动将托盘放回输送线，在观察对好位置叉到堆垛机上，由1排取货，放到二巷道2排4层库位，再次出库时重物会靠近货叉。问题情况已反应给原材料立体库负责人魏佳丽 | 2 | 0 | 3 | user_017 | 2 | 14 | 2023-05-17 09:34:12
1731292302085 | 2300 | 干变仓储组 | 产线-原材料立体仓库 | 23001030002901 | 5 |  | 堆垛机故障 | 右侧超长报警、红灯 | 右侧超长 |  | 手动将托盘放回输送线，重新叉到堆垛机 | 三号 | 故障停机 | 三号红灯 | 三号红灯 | 紧急 | 已归档 | 内网故障 | 调整恢复 | 3号堆垛机右侧超长报警，由托盘内物品码放偏向托盘一角造成，货物重1T以上，码放在离货叉最远的一角里，货叉取货时，托盘有货一角下压，没货这边翘起。由于货物太重，三个人无法搬动，只能手动将托盘放回输送线，在观察对好位置叉到堆垛机上，由1排取货，放到二巷道2排4层库位，再次出库时重物会靠近货叉。问题情况已反应给原材料立体库负责人魏佳丽 | 2 | 0 | 3 | user_017 | 2 | 14 | 2023-05-17 09:30:45
1731294426359 | 2300 | 干变铁芯车间 | 2吨电动地车 | 23001050001701 | 5 |  | 电动地车带病运行 |  | 电动地车经常性自动重启 | 线路异常 | 检修线路 |  | 带病运行 | 满电情况发出滴滴声，无法正常使用 | 使用中需要不断重启 | 效率较低 | 已归档 | 硬件故障 | 更换配件 | 线路异常检修修复 | 0 | 1 | 1 | user_002 | 2 | 18 | 2023-07-15 09:30:45
1731301491272 | 2300 | 干变铁芯车间 | 铁芯数字化带料库 | 23001030004101 | 4 |  | 铁芯数字化带料库-其它 |  | 玻璃自爆 |  | 更换玻璃 |  | 其他 | 玻璃自爆了 | 玻璃自爆了 | 不影响生产 | 已归档 | 自然损坏 | 更换配件 | 玻璃自爆，清扫玻璃渣，联系金盘设备工程部购买，等买回再更换 | 1 | 1 | 0 | user_002 | 2 | 18 | 2023-07-15 09:30:45
1731305859863 | 2300 | 干变铁芯车间 | 铁芯数字化带料库 | 23001030004101 | 5 |  | 堆垛机故障 |  | 不能正常启动、报警不能解除 | 堆垛机起升测距扫码异常，无法上传实时位置 | 联系厂家解决 |  | 故障停机 | 铁芯成品带料堆垛机 起升测值 出错 解除不了报警 @ | 起升测值出错 解除不了报警 | 效率较低 | 已归档 | 硬件故障 | 委外加工或维修 | 成品库堆垛机起升测距扫码异常，无法上传实时位置，堆垛机无法正常启动，已反馈给蔡飞联系厂家处理 | 0 | 4 | 3 | user_002 | 2 | 18 | 2023-05-17 09:45:23
1731310166596 | 2300 | 干变仓储组 | 产线-原材料立体仓库 | 23001030002901 | 5 |  | 产线-原材料立体仓库故障 |  | 入库口链条不动 |  | 联系WCS、手动扫码、手动入库 |  | 故障停机 | 入库链条不动 | 入库链条不动 | 紧急 | 已归档 | 内网故障 | 调整恢复 | 入库口无法扫上码，联系WCS 手动扫码后手动入库后恢复正常 | 2 | 0 | 3 | user_017 | 2 | 14 | 2023-08-15 09:32:45
1731310770682 | 2300 | 干变浇注车间 | 真空浇注设备（非填料） | 23001030026801 | 5 |  | 真空泵带病运行 |  | 漏油 | 排油阀没关紧 | 关紧排油阀、添加真空泵油 |  | 带病运行 | 真空泵漏油 | 真空泵油位低，漏油 | 效率较低 | 已归档 | 硬件故障 | 调整恢复 | 真空泵油箱漏油，排油阀没关紧，关紧后添加真空泵油，恢复正常。 | 0 | 0 | 1 | user_014 | 2 | 24 | 2023-05-17 09:32:15
1731313414444 | 2300 | 干变仓储组 | 产线-原材料立体仓库 | 23001030002901 | 5 |  | 堆垛机故障 | 红灯 | 左侧超宽 |  | 手动调整 | 三号 | 故障停机 | 三号红灯 | 三号红灯 | 紧急 | 已归档 | 内网故障 | 调整恢复 | 左侧超宽，手动调整后恢复正常 | 2 | 0 | 3 | user_017 | 2 | 14 | 2023-09-15 14:32:10
1731316106867 | 2300 | 干变铁芯车间 | 25T高速纵剪线设备 | 23001030019301 | 5 |  | 收卷机故障 |  | 尾料卡死 |  | 调整 |  | 故障停机 | 收卷机尾料卡死，卸不出来 | 收卷机尾料卡死，卸不出来。 | 其他 | 已归档 | 人为损坏 | 调整恢复 | 人为操作失误，造成尾料卡死，以恢复。 | 4 | 0 | 3 | user_002 | 2 | 18 | 2023-05-17 14:32:45
1731316273258 | 2300 | 干变仓储组 | 产线-原材料立体仓库 | 23001030002901 | 5 |  | 产线-原材料立体仓库故障 | 左侧超长报警 | 巷道报警 |  | 复位重启 | 三巷道 | 故障停机 | 三巷道报警 | 三巷道报警 | 紧急 | 已归档 | 内网故障 | 调整恢复 | 5号左侧超长报警，分析是因为货叉在收叉时磨具晃动触发了超长报警，到货叉上光电反馈正常，复位启动，正常运行 | 2 | 0 | 3 | user_016 | 1 | 1 | 2023-07-15 09:32:45
1731325462161 | 2300 | 干变绕线车间 | 双层箔绕机 | 23001030002701 | 5 |  | 焊台故障 | 变频器报警 | 不能移动 | 焊台控制伺服变频器过载 | 断开断路器、重启 |  | 故障停机 | 焊台不移动 | 焊台不行动 | 紧急 | 已归档 | 硬件故障 | 调整恢复 | 控制焊台的伺服变频器过载报警，断开断路器Q38后，重启恢复 | 0 | 0 | 3 | user_005 | 2 | 22 | 2023-07-15 09:30:45
1731332313499 | 2300 | 干变铁芯车间 | 变压器铁芯叠装生产线 | 23001030019001 | 4 |  | 机械臂故障 |  | 压脚高低不一致 |  | 手动操作 |  | 故障停机 | 左机械臂压脚高低不一致 | 左机械臂压脚高低不一致 | 紧急 | 已归档 | 外网故障 | 调整恢复 | 叠盘机报警，手动执行操作，动作执行完毕后，手动取消任务，上自动恢复 | 5 | 0 | 3 | user_002 | 2 | 18 | 2023-07-15 09:23:45
1731373972518 | 2300 | 干变装配车间 | 变压器装配线 | 23001030000801 | 5 |  | 装配RGV故障 |  | 链条断裂 | 链条负载不够、零件设计不合理 | 更换链条 | 2车 | 故障停机 | 链条断了 | RGV2链条断裂 | 紧急 | 已归档 | 硬件故障 | 更换配件 | 零件设计不良，链条负载不够，更新链条修复。 | 0 | 1 | 3 | user_011 | 2 | 20 | 2023-05-17 14:32:18
1731376216426 | 2300 | 干变仓储组 | 产线-原材料立体仓库 | 23001030002901 | 5 |  | 堆垛机故障 | 超宽报警 | 超宽 |  | 手动调整 | 二号 | 故障停机 | 二号机故障 | 二号机故障 | 紧急 | 已归档 | 人为损坏 | 调整恢复 | 2号堆垛机超宽报警，查明是由于原材料操作员工作疏忽大意将打开的包装的货物放在托盘架同高的边缘，包装纸伸出造成超宽报警，已反馈给原材料负责人魏佳丽注意货物码放 | 4 | 0 | 3 | user_017 | 2 | 14 | 2023-05-17 09:30:42
1731379143140 | 2300 | 干变铁芯车间 | 小型翻转台 | WHFZT02 | 5 |  | 翻转台故障 |  | 卡住 | 光电传感器位置未识别 | 调整光电传感器 |  | 故障停机 | 翻转台卡住 | 翻转台卡住 | 紧急 | 已归档 | 内网故障 | 调整恢复 | 光电未识别到，手动调整恢复 | 2 | 0 | 3 | user_002 | 2 | 18 | 2023-07-15 09:32:21
1731379686637 | 2300 | 干变绕线车间 | 切纸机 | 23001030008701 | 5 |  | 切纸机故障 |  | 切纸不畅 | 刀片钝化 | 更换切刀、调整间隙 |  | 故障停机 | 刀变钝 无法切断 | 刀变钝 无法切断 需要换刀 | 紧急 | 已归档 | 自然损坏 | 更换配件 | 切纸机刀使用时间刀了，更换刀 | 1 | 1 | 3 | user_005 | 2 | 22 | 2023-07-15 09:32:17
1731380366204 | 2300 | 干变仓储组 | 产线-原材料立体仓库 | 23001030002901 | 5 |  | 堆垛机故障 | 超宽报警 | 超宽 |  | 手动调整 | 二号 | 故障停机 | 二号机故障 | 二号机故障 | 紧急 | 已归档 | 内网故障 | 调整恢复 | 2号堆垛机取货时超宽报警，手动下降到一层后调整托盘摆放位置后恢复运行 | 2 | 0 | 3 | user_017 | 2 | 14 | 2023-09-15 09:23:17
1731397647161 | 2300 | 干变电磁线车间 | 卧式自动分切机 | 23001070006901 | 5 |  | 卧式自动分切机故障 |  | 气管漏气 |  | 更换气管 |  | 故障停机 | 气管漏气 | 气管漏气。需更换备件 | 不影响生产 | 已归档 | 自然损坏 | 更换配件 | 更换配件，以修复。 | 1 | 1 | 3 | user_008 | 2 | 15 | 2023-07-15 09:30:45
1731403225710 | 2300 | 干变浇注车间 | 隧道炉 | WHSDL01 | 5 |  | 隧道炉故障 |  | 炉门不能关闭 | 链条打滑 | 调整链条 |  | 故障停机 | 后面的门无法关上 | 关门时，门卡住了。拉绳崩断了一根。 | 紧急 | 已归档 | 硬件故障 | 调整恢复 | 链条打滑了，将链条送进电机齿轮，让其正常绷紧后恢复 | 0 | 0 | 3 | user_015 | 3 | 52 | 2023-09-15 14:32:10
1731406917017 | 2300 | 干变仓储组 | 产线-原材料立体仓库 | 23001030002901 | 5 |  | 产线-原材料立体仓库故障 | 左侧超长报警 | 巷道报警 |  | 调整托盘 | 四巷道 | 故障停机 | 四巷道报警 | 四巷道报警 | 紧急 | 已归档 | 内网故障 | 调整恢复 | 6号堆垛机左侧超长报警，调整托盘位置恢复运行，入库时托盘在滚筒上未走到未，差3-55mm. | 2 | 0 | 3 | user_017 | 2 | 14 | 2023-07-15 09:30:45
1731409235902 | 2300 | 干变绕线车间 | 卧式绕线机 | 23001030024001 | 5 |  | 卧式绕线机故障 |  | 电机异响 | 电机风扇罩内有异物 | 停机、打开电机风扇罩、取出异物 |  | 故障停机 | 设备异响 | 电机故障异响 | 紧急 | 已归档 | 硬件故障 | 调整恢复 | 初步怀疑是风扇罩子里面掉落了异物，目前生产正在绕包，无法下风机外罩，临时断开风扇电机的三相电，打开外壳门散热 | 0 | 0 | 3 | user_005 | 2 | 22 | 2023-07-15 09:30:45
1731456979170 | 2300 | 干变仓储组 | 产线-原材料立体仓库 | 23001030002901 | 5 |  | 堆垛机故障 | 左侧超宽报警 | 左侧超宽 |  | 手动调整 | 一号 | 故障停机 | 一号机故障 | 一号机故障 | 紧急 | 已归档 | 内网故障 | 调整恢复 | 左侧入库超宽，手动调整后恢复正常，从新再入库 | 2 | 0 | 3 | user_017 | 2 | 14 | 2023-07-15 09:30:45
1731457451908 | 2300 | 干变绕线车间 | 卧式绕线机 | 23001030001101 | 4 |  | 卧式绕线机故障 |  | 风机异响 | 手动刹车螺丝断裂 | 更换螺丝 |  | 故障停机 | 开机后风机太响了 | 开机后风机太响了 | 不影响生产 | 已归档 | 自然损坏 | 部件维修 | 手动刹车螺丝断裂，更换螺丝以恢复。 | 1 | 2 | 3 | user_005 | 2 | 22 | 2023-07-15 14:32:18
1731457708361 | 2300 | 干变绕线车间 | 卧式绕线机 | 23001030025201 | 5 |  | 电脑故障 |  | 电脑显示屏晃动 | 电脑显示屏支架螺丝松动 | 更换螺丝、紧固 |  | 故障停机 | 电脑显示杆主杆螺丝松动 | 电脑显示主板螺丝脱落 | 不影响生产 | 已归档 | 自然损坏 | 调整恢复 | 螺丝全部掉落，以更换螺丝修复。 | 1 | 0 | 3 | user_005 | 2 | 22 | 2023-05-17 14:23:45
1731463533790 | 2300 | 干变绕线车间 | 卧式绕线机 | 23001030024601 | 5 |  | 卧式绕线机故障 | 主轴变频器报警 | 主轴变频器异常 | 数据丢失、主轴变频器报警 | 重新注入数据 |  | 故障停机 | 主轴变频器报警 | 停机，机床不动 | 紧急 | 已归档 | 自然损坏 | 调整恢复 | 数注丢失，重新输入恢复。 | 1 | 0 | 3 | user_005 | 2 | 22 | 2023-09-15 14:23:17
1731466822576 | 2300 | 干变浇注车间 | X光检测系统 | 23001040000101 | 5 |  | X光检测系统故障 |  | 不能正常启动 | 防呆保护光电传感器线断开 | 更换光电传感器和传感器线 |  | 故障停机 | 机器无法正常启动。 | 防呆保护感应器线断了，导致机器无法运行。 | 紧急 | 已归档 | 硬件故障 | 更换配件 | 因操作员操作不当将载货台上的探物光电感应器线拉断，查看24V输出电压实际只有8V,拉断的线约1.5米因短路烧熔了，对应的光电感应器正常接24V也不亮了。在原材料堆垛机厂家利德奥科备用工具找三芯线和光电感应器更换后恢复正常使用。 | 0 | 1 | 3 | user_015 | 3 | 52 | 2023-09-17 14:23:45
1731474775743 | 2300 | 干变铁芯车间 | 变压器铁芯叠装生产线 | 23001030030301 | 5 |  | 刀具故障 |  | 摆刀毛刺超标 | 刀具磨损 | 更换摆刀 |  | 故障停机 | 摆刀毛刺超标 | 摆刀毛刺超标 | 紧急 | 已归档 | 硬件故障 | 更换配件 | 横剪6号线摆刀毛刺超标，更换磨好的摆刀 | 0 | 1 | 3 | user_002 | 2 | 18 | 2023-07-15 09:30:45
1731480696918 | 2300 | 干变仓储组 | 产线-原材料立体仓库 | 23001030002901 | 5 |  | 堆垛机故障 | 右侧超宽报警 | 右侧超宽 |  | 调整托盘 | 一号 | 故障停机 | 一号机故障 | 一号机故障 | 紧急 | 已归档 | 内网故障 | 调整恢复 | 1号堆垛机右超宽报警，查看是到入位伸叉时报警，取货时收叉未报警，那么就是在行走途中托盘发生位移，导致到入位伸叉时超宽报警。货叉防滑垫磨损，设备工程部蔡飞已在采购中....摆正托盘，恢复运行 | 2 | 0 | 3 | user_017 | 2 | 14 | 2023-08-15 09:30:45
1731482756377 | 2300 | 干变铁芯车间 | 小型翻转台 | WHFZT02 | 5 |  | 翻转台故障 |  | 翻转后停止不动 | 光电传感器位置不正确 | 调整光电传感器、清灰 |  | 故障停机 | 翻转台翻转一半不动了 | 翻转台翻成翻到一半不动了 | 不影响生产 | 已归档 | 硬件故障 | 调整恢复 | 翻转时光电感应器没照到零件，清理感应器上的灰尘，转动恢复正常。 | 0 | 0 | 3 | user_002 | 2 | 18 | 2023-07-15 09:32:17
1731484458132 | 2300 | 干变绕线车间 | 卧式绕线机 | 23001030024001 | 5 |  | 线架故障 | 报警 | 螺丝掉落 | 螺丝掉落 | 更换螺丝、紧固 |  | 故障停机 | 线架故障报警 | 线架故障报警，停止工作 | 紧急 | 已归档 | 自然损坏 | 更换配件 | 螺丝掉了，更换螺丝重新紧固完成修复。 | 1 | 1 | 3 | user_005 | 2 | 22 | 2023-07-15 09:23:45
1731484526608 | 2300 | 干变仓储组 | 产线-原材料立体仓库 | 23001030002901 | 5 |  | 堆垛机故障 | 右侧超宽报警 | 右侧超宽 |  | 手动调整 | 三号 | 故障停机 | 3号机故障 | 3号机故障 | 紧急 | 已归档 | 内网故障 | 调整恢复 | 右侧超宽报警，手动调整后恢复正常之后从新入库 | 2 | 0 | 3 | user_017 | 2 | 14 | 2023-08-15 09:30:00
1731496336342 | 2300 | 干变仓储组 | 产线-原材料立体仓库 | 23001030002901 | 5 |  | 堆垛机故障 | 红灯 | 左侧超宽 |  | 调整 | 四号 | 故障停机 | 4号红灯 | 4号红灯 | 紧急 | 已归档 | 硬件故障 | 调整恢复 | 堆垛机左超宽，调整恢复 | 0 | 0 | 3 | user_017 | 2 | 14 | 2023-05-17 09:23:42
1731541780493 | 2300 | 干变铁芯车间 | 变压器铁芯叠装生产线 | 23001030017001 | 5 |  | 刀具故障 |  | 摆刀毛刺超标 | 刀具磨损 | 更换摆刀 |  | 故障停机 | 摆刀需要更换 | 摆刀需要更换 | 紧急 | 已归档 | 硬件故障 | 更换配件 | 横剪1号线摆刀毛刺超标，更换磨好的摆刀，恢复运行 | 0 | 1 | 3 | user_002 | 2 | 18 | 2023-07-15 09:30:45
1731549082383 | 2300 | 干变铁芯车间 | 铁芯数字化带料库 | 23001030004101 | 5 |  | 堆垛机故障 |  | 取货时距离货架太近 |  | 联系厂家解决 |  | 故障停机 | 带料1号库口堆垛机取货时 容易撞到送料机 | 带料1号库口堆垛机取货时，容易撞到送料机 | 效率较低 | 已归档 | 硬件故障 | 部件维修 | 纵剪入库口堆垛机来取货时位置太靠近货架，目前已反馈给厂家 | 0 | 2 | 3 | user_002 | 2 | 18 | 2023-07-15 09:30:45
1731550403264 | 2300 | 干变仓储组 | 产线-原材料立体仓库 | 23001030002901 | 5 |  | 堆垛机故障 | 右侧超宽报警 | 右侧超宽 |  | 手动取货调整 | 四号 | 故障停机 | 四号机故障 | 四号机故障 | 紧急 | 已归档 | 内网故障 | 调整恢复 | 右侧取货超宽报警。手动取货后调整之后恢复正常入库 | 2 | 0 | 3 | user_017 | 2 | 14 | 2023-09-15 14:23:17
1731566394781 | 2300 | 干变仓储组 | 产线-原材料立体仓库 | 23001030002901 | 5 |  | 堆垛机故障 | 超宽报警 | 超宽 |  | 手动取货调整 | 四号 | 故障停机 | 4号机故障 | 4号机故障 | 紧急 | 已归档 | 内网故障 | 调整恢复 | 4号堆垛机取货超宽报警，无法调整，手动取货后走到指定位置后手动放入完成恢复 | 2 | 0 | 3 | user_017 | 2 | 14 | 2023-07-15 09:23:17
1731571052693 | 2300 | 干变仓储组 | 产线-原材料立体仓库 | 23001030002901 | 5 |  | 堆垛机故障 |  | 空取货 | 任务跑空、重复执行任务 | 联系WCS反馈未能找到原因 | 三号、四号 | 故障停机 | 3－4号堆垛机故障 | 有指令不执行 | 紧急 | 已归档 | 内网故障 | 调整恢复 | 4号堆垛机一个任务执行两遍，第二遍空取货未报警从而影响3号堆垛机，l联系厂家查看原因，wcs反馈任务执行两遍，厂家后台未找到原因，还需厂家配合WCS继续查看原因。 | 2 | 0 | 3 | user_017 | 2 | 14 | 2023-08-15 09:30:45
1731573776514 | 2300 | 干变仓储组 | 产线-原材料立体仓库 | 23001030002901 | 5 |  | 堆垛机故障 |  | 左侧超宽 |  | 手动调整 | 四号 | 故障停机 | 四号就机故障 | 四号机故障 | 紧急 | 已归档 | 内网故障 | 调整恢复 | 左侧超宽，手动调整后恢复正常后正常入库 | 2 | 0 | 3 | user_017 | 2 | 14 | 2023-09-15 14:32:16
1731583256956 | 2300 | 干变装配车间 | 变压器装配线 | 23001030000801 | 5 |  | 装配RGV故障 |  | 抓手电缸伸出超时 |  | 调整恢复 | 2车 | 故障停机 | 装配RGV2故障 | 装配RGV2故障 | 不影响生产 | 已归档 | 硬件故障 | 调整恢复 | 左侧推拉电缸上升超时，调整恢复 | 0 | 0 | 3 | user_011 | 2 | 20 | 2023-07-15 09:30:45
1731584709683 | 2300 | 干变仓储组 | 产线-原材料立体仓库 | 23001030002901 | 4 |  | 产线-原材料立体仓库故障 |  | 巷道报警 |  | 重启 | 四巷道 | 故障停机 | 四巷道报警 | 四巷道报警 | 紧急 | 已归档 | 外网故障 | 调整恢复 | 网络故障，重启复位后恢复 | 5 | 0 | 3 | user_017 | 2 | 14 | 2023-07-15 09:30:45
1731585229729 | 2300 | 干变绕线车间 | 卧式绕线机 | 23001030018701 | 5 |  | 卧式绕线机故障 |  | 计数器不动作 | 编码器烧坏 | 更换编码器 |  | 故障停机 | 机床转动，计数器不动。 | 计数器不动 | 紧急 | 已归档 | 自然损坏 | 更换配件 | 编码器烧了，以更换配件修复。 | 1 | 1 | 3 | user_005 | 2 | 22 | 2023-07-14 15:32:49
1731626478301 | 2300 | 干变铁芯车间 | 产线-铁芯集送线 | 23001030006401 | 5 |  | RGV故障 |  | 不动作 | 任务程序错乱 | 联系WCS、WMS、MES | 1车 | 故障停机 | rgv1车卡住 | rgv1车卡住 | 紧急 | 已归档 | 内网故障 | 调整恢复 | 厄铁库46号工位放料条件不满足，原因是前一天晚上8点有人按过急停，导致任务程序乱了，联系WCS/WMS/MES后台恢复。 | 2 | 0 | 3 | user_002 | 2 | 18 | 2023-07-15 09:23:45
1731628722798 | 2300 | 干变铁芯车间 | 变压器铁芯叠装生产线 | 23001030014801 | 5 |  | 机械臂带病运行 |  | 不吸片 | 线路磨损 | 更换磨损线路 |  | 带病运行 | 轭旋转机械臂不吸片 | 轭旋转不吸片 | 紧急 | 已归档 | 内网故障 | 更换配件 | 更换磨损线路 | 2 | 1 | 1 | user_002 | 2 | 18 | 2023-07-15 09:32:45
1731631129553 | 2300 | 干变铁芯车间 | 变压器铁芯叠装生产线 | 23001030014801 | 4 |  | 变压器铁芯叠装生产线故障 |  | 轭旋转不吸片 | 电磁铁故障 | 更换电磁铁及电磁铁线路 |  | 故障停机 | 轭旋转不吸片 | 轭旋转不吸片 | 紧急 | 已归档 | 内网故障 | 更换配件 | 更换电磁铁及电磁铁线路 | 2 | 1 | 3 | user_002 | 2 | 18 | 2023-07-15 09:32:17
1731638199317 | 2300 | 干变浇注车间 | 线圈拆模线-冷却库堆垛机、输送线系统 | 23001030002801 | 5 |  | 拆模产线故障 |  | 防护罩脱落 | 螺丝掉落 | 增加固定螺丝 |  | 故障停机 | 拆模产线防护罩脱落 | 拆模产线防护罩脱落 | 紧急 | 已归档 | 内网故障 | 调整恢复 | 线圈脱模机防护罩只有一个螺丝脱落，重新增加3颗螺丝固定 | 2 | 0 | 3 | user_015 | 3 | 52 | 2024-03-17 15:26:37
1731639854827 | 2300 | 干变铁芯车间 | 外圆磨床 | 23001030003701 | 5 |  | 外圆磨床故障 |  | 砂轮磨损 | 砂轮使用寿命已满 | 拆卸砂轮、清理保养、砂轮做静平衡、安装砂轮 |  | 故障停机 | 更换砂轮。 | 更换砂轮。 | 不影响生产 | 已归档 | 自然损坏 | 更换配件 | 砂轮寿命已到，进行了铁屑清理、除锈打磨、静平衡、清理保养、更换砂轮。 | 1 | 1 | 3 | user_002 | 2 | 18 | 2023-07-15 09:23:45
1731649015101 | 2300 | 干变电磁线车间 | 数控包线机 | 23001030030005 | 5 |  | 数控包线机故障 |  | 绝缘绕包杆固定螺丝断裂 |  | 更换螺丝 |  | 故障停机 | 固定绝缘绕包干螺丝断裂 | 固定绝缘绕包杆子螺丝断裂 | 不影响生产 | 已归档 | 自然损坏 | 调整恢复 | 螺丝断裂。以更换螺丝修复。 | 1 | 0 | 3 | user_008 | 2 | 15 | 2023-07-15 09:30:45
1731656510140 | 2300 | 干变浇注车间 | 真空浇注设备（填料） | 23001030017201 | 5 |  | 真空浇注设备（填料）带病运行 | 9.6故障报警 | 漏气 | 浇注阀体密封磨损 | 清洗阀体、气缸、顶杆、铲除固化块、更换密封圈、挂套 |  | 带病运行 | 浇注时，浇注阀9.6感应器频繁报警 | 浇注阀体密封磨损，气缸漏气 | 效率较低 | 已归档 | 硬件故障 | 部件维修 | 清洗气缸，顶杆，阀体漏进的填料，更换密封圈，刮套。 | 0 | 2 | 1 | user_014 | 2 | 24 | 2023-09-15 14:30:20
1731657168150 | 2300 | 干变仓储组 | 产线-原材料立体仓库 | 23001030002901 | 5 |  | 堆垛机故障 |  | 不工作 | 任务出错 | 手动转移托盘、清除堆垛机上的任务、联系WCS | 三号 | 故障停机 | 三号机故障 | 三号机故障 | 紧急 | 已归档 | 内网故障 | 调整恢复 | 二巷道3号堆垛机任务由2排1列6层到1排7列8层。实际二巷道是没有1排7列8层这个库位，WCS这边下任务出错，实际任务是到一巷道1排7列8层，具体原因WCS未找到，手动将托盘从二巷道转到一巷道1排7列8层，清除堆垛机上的任务，先让堆垛机运行。后续沈天文查看程序故障原因。 | 2 | 0 | 3 | user_017 | 2 | 14 | 2023-08-15 09:32:45
1731658079458 | 2300 | 干变仓储组 | 产线-原材料立体仓库 | 23001030002901 | 5 |  | 产线-原材料立体仓库故障 |  | 线圈不出库 | 任务错发 | 手动出库、联系WCS |  | 故障停机 | 线圈不出来 | 等了两个小时了，线圈不出库，现场已经停了 | 紧急 | 已归档 | 内网故障 | 调整恢复 | WCS中午12点更新程序后，3号堆垛机任务下发错误导致一二巷道四台堆垛机停运，恢复花了一个半小时查看故障原因和手动出库下错任务的托盘。恢复后还是不接装配线圈任务，再次联系WCS沈天文处理恢复。 | 2 | 0 | 3 | user_017 | 2 | 14 | 2023-05-12 09:34:21
1731662128429 | 2300 | 干变仓储组 | 产线-原材料立体仓库 | 23001030002901 | 5 | 0 | 堆垛机故障 |  | 堆垛机故障 | 设备调试 |  | 一号、二号 | 故障停机 | 一二号堆垛机故障 | 堆垛机故障 | 紧急 | 已归档 | 内网故障 | 调整恢复 | 一二号堆垛机不是故障，是堆垛机厂家在改造一巷道出入库库口给海风变使用进行调试 | 2 | 0 | 3 | user_017 | 2 | 14 | 2023-05-17 09:32:09
1731665608316 | 2300 | 干变仓储组 | 产线-原材料立体仓库 | 23001030002901 | 5 |  | 堆垛机故障 | 超宽报警 | 超宽 |  | 调整托盘 | 四号 | 故障停机 | 四号机故障 | 四号机故障 | 紧急 | 已归档 | 内网故障 | 调整恢复 | 4堆垛机取货超宽报警，调整托盘位置恢复。 | 2 | 0 | 3 | user_017 | 2 | 14 | 2023-05-12 09:34:21
1731670560887 | 2300 | 干变装配车间 | 变压器装配线 | 23001030000801 | 4 |  | RGV故障 |  | 气缸伸出超时 | 电缸卡滞 | 调整 | 2车 | 故障停机 | RGV2故障报警 | 气缸升出超时 | 紧急 | 已归档 | 硬件故障 | 调整恢复 | RGV左电缸卡滞，伸出超时，调整后恢复 | 0 | 0 | 3 | user_011 | 2 | 20 | 2023-08-15 14:30:00
1731675440447 | 2300 | 干变绕线车间 | 双层箔绕机 | 23001030026601 | 4 |  | 双层箔绕机故障 |  | 后轴绝缘没有张力 | 编码器损坏 | 更换编码器 |  | 故障停机 | 后轴绝缘给不了张力 | 绝缘没有张力 | 紧急 | 已归档 | 自然损坏 | 调整恢复 | 编码器损坏，以修复正常。 | 1 | 0 | 3 | user_005 | 2 | 22 | 2023-07-15 09:30:45
1731676603723 | 2300 | 干变装配车间 | 变压器装配线 | 23001030000801 | 4 |  | 移载车故障 |  | 插销伸出超时 | 气缸伸出超时 | 调整恢复 |  | 故障停机 | 移载车故障 | 出口移载车插销伸出超时 | 紧急 | 已归档 | 硬件故障 | 调整恢复 | 移载车气缸伸出超时，调整恢复 | 0 | 0 | 3 | user_011 | 2 | 20 | 2023-05-17 14:32:15
1731722598181 | 2300 | 干变绕线车间 | 卧式绕线机 | 23001030025701 | 5 |  | 卧式绕线机带病运行 |  | 升层按键灯不亮 | 线路故障 | 调整线路 |  | 带病运行 | 升层灯不亮 | 升层绿灯指示按了不亮，按键功能正常 | 不影响生产 | 已归档 | 自然损坏 | 调整恢复 | 经检查系线路问题，以修复完成。 | 1 | 0 | 1 | user_005 | 2 | 22 | 2023-08-15 09:30:45
1731724054147 | 2300 | 干变仓储组 | 产线-原材料立体仓库 | 23001030002901 | 5 |  | 产线-原材料立体仓库故障 |  | 入库口托盘不动 | 滚筒超时不转、托盘卡住 | 在主控制柜输入入库指令 | 四巷道 | 故障停机 | 四巷道入库口不进去 | 四巷道入库口不进去 | 紧急 | 已归档 | 内网故障 | 调整恢复 | 托盘卡住，滚筒超时不转了，在主控制柜输入入库指令恢复。 | 2 | 0 | 3 | user_017 | 2 | 14 | 2023-08-15 09:23:14
1731724581210 | 2300 | 干变仓储组 | 产线-原材料立体仓库 | 23001030002901 | 4 |  | 产线-原材料立体仓库故障 | 超宽报警 | 巷道报警 |  | 调整 | 四巷道 | 故障停机 | 四巷道报警 | 四巷道报警 | 紧急 | 已归档 | 内网故障 | 调整恢复 | 6号堆垛机超宽报警，查看是因为托盘磨具的胶管伸出托盘造成超宽，调整后恢复，并通知作业人王建辉和管理人陈玉柱注意磨具摆放。 | 2 | 0 | 3 | user_017 | 2 | 14 | 2023-09-15 14:32:10
1731726928905 | 2300 | 干变仓储组 | 产线-原材料立体仓库 | 23001030002901 | 4 |  | 产线-原材料立体仓库故障 | 左侧超长报警 | 巷道报警 |  | 调整 | 四巷道 | 故障停机 | 四巷道报警 | 四巷道报警 | 紧急 | 已归档 | 内网故障 | 调整恢复 | 6号堆垛机左侧超长报警，查看是左侧检测超长光电感应器在闪烁，光斑正好照在了托盘插销上，拨动托盘插销光电感应器黄灯正常亮起，复位后启动运行。 | 2 | 0 | 3 | user_017 | 2 | 14 | 2023-05-12 09:34:12
1731737301712 | 2300 | 干变装配车间 | 变压器装配线 | 23001030000801 | 5 |  | 装配RGV故障 | 工位气缸下降超时报警 | 工位气缸缩回超时 | 气缸缩回没有到位信号 | 调整托盘、自动 | 1车 | 故障停机 | rgv1故障 | 24号工位气缸下降超时 | 紧急 | 已归档 | 内网故障 | 调整恢复 | 装配RGV1接24号工位托盘时，24号工位气缸下降超时报警，让联系PLC员工远程查看程序是气缸下降到位信号未给，实际气缸已下降。手动RGV1将托盘拉出，自动启动恢复。 | 2 | 0 | 3 | user_011 | 2 | 20 | 2023-07-15 14:32:45
1731745721994 | 2300 | 干变绕线车间 | 卧式绕线机 | 23001030024801 | 5 |  | 电脑故障 |  | 电脑晃动 | 电脑链接杆松动 | 更换螺丝、紧固 |  | 故障停机 | 电脑松了 要掉了 | 电脑链接杆松了 要掉了 | 紧急 | 已归档 | 自然损坏 | 调整恢复 | 螺丝掉了，以重新更换螺丝固定修复。 | 1 | 0 | 3 | user_005 | 2 | 22 | 2023-09-15 14:32:17
1731751034802 | 2300 | 干变铁芯车间 | 产线-铁芯集送线 | 23001030006401 | 5 |  | 产线-铁芯集送线故障 |  | 气缸送托盘位置不正确 |  | 手动缩回推拉电缸 |  | 故障停机 | 气缸送托盘位置不正确 | 气缸送托盘位置不正确 | 不影响生产 | 已归档 | 硬件故障 | 调整恢复 | 手动缩回推拉电缸，上自动恢复 | 0 | 0 | 3 | user_002 | 2 | 18 | 2023-07-15 14:32:12
1731803047985 | 2300 | 干变浇注车间 | 线圈拆模线-冷却库堆垛机、输送线系统 | 23001030002801 | 5 |  | 翻转台故障 |  | 滚筒不转 | 光电感应器照射位置不对 | 调整光电传感器 |  | 故障停机 | 拆模产线不动作 | 反转台滚筒不转 | 紧急 | 已归档 | 自然损坏 | 更换配件 | 翻转台滚筒不转，光电感应器照射位置不对，显示上面没件，所以没转。调整照射位置后恢复。 | 1 | 1 | 3 | user_014 | 2 | 24 | 2023-07-15 09:30:15
1731804817659 | 2300 | 干变仓储组 | 产线-原材料立体仓库 | 23001030002901 | 5 |  | 堆垛机故障 | 超宽报警 | 超宽 |  | 手动调整 | 三号 | 故障停机 | 三号机故障 | 三号机故障 | 紧急 | 已归档 | 硬件故障 | 调整恢复 | 超宽报警，调整恢复 | 0 | 0 | 3 | user_017 | 2 | 14 | 2023-08-15 09:32:17
1731806238794 | 2300 | 干变铁芯车间 | 产线-铁芯集送线 | 23001030006401 | 3 |  | 叠盘机故障 |  | 卡死 |  | 加膨胀螺栓加固 |  | 故障停机 | 叠盘机卡死 | 叠盘机卡死 | 紧急 | 已归档 | 设备安装 | 调整恢复 | 现场加膨胀螺栓加固，以修复，后续观察使用情况。 | 3 | 0 | 3 | user_002 | 2 | 18 | 2023-07-15 09:32:14
1731807106318 | 2300 | 干变装配车间 | 变压器装配线 | 23001030000801 | 5 |  | RGV故障 |  | 不接任务 |  | 联系后台 | 1车 | 故障停机 | rgv1不接任务 | rgv停车十来分钟了，不接任务，没报警信息 | 紧急 | 已归档 | 内网故障 | 调整恢复 | 联系后台恢复 | 2 | 0 | 3 | user_011 | 2 | 20 | 2023-05-17 14:23:45
1731812408804 | 2300 | 干变仓储组 | 产线-原材料立体仓库 | 23001030002901 | 4 |  | 产线-原材料立体仓库故障 | 超宽报警 | 不能使用 | 超宽 | 手动调整 |  | 故障停机 | 故障停机 无法使用 | 故障停机 无法使用 | 不影响生产 | 已归档 | 自然损坏 | 调整恢复 | 超宽报警，调整恢复 | 1 | 0 | 3 | user_017 | 2 | 14 | 2023-05-12 09:34:22
1731819620641 | 2300 | 干变绕线车间 | 双层箔绕机 | 23001030026602 | 5 |  | 双层箔绕机故障 |  | 主轴压辊异常 | 主轴压辊底座螺栓断裂 | 取出断裂螺丝、更换螺丝固定 |  | 故障停机 | 主轴压棍底座螺栓断裂 | 压棍底座螺栓断裂 | 紧急 | 已归档 | 自然损坏 | 调整恢复 | 取出断裂螺丝，以更换螺丝修复。 | 1 | 0 | 3 | user_005 | 2 | 22 | 2023-07-15 09:23:41
1731821463481 | 2300 | 干变铁芯车间 | 产线-铁芯集送线 | 23001030006401 | 5 |  | RGV故障 |  | 任务卡滞 |  | 手动推拉机构 | 2 车 | 故障停机 | rgv2车卡住 | rgv2车卡住 | 紧急 | 已归档 | 硬件故障 | 调整恢复 | RGV任务卡住，手动推拉机构，恢复正常 | 0 | 0 | 3 | user_002 | 2 | 18 | 2023-07-15 09:30:45
1731825121414 | 2300 | 干变绕线车间 | 低压线圈打磨房及粉尘治理工程 | 23001030004701 | 5 |  | 低压线圈打磨房及粉尘治理工程故障 | 产线急停报警 | 产线急停报警不能解除 | 急停导线接触不良 | 更换导线 |  | 故障停机 | LQ1急停报警 消除不掉 | 产线急停警报 故障不能复位 | 紧急 | 已归档 | 自然损坏 | 调整恢复 | 连接急停的线接触不良，重新换了一根新线后恢复 | 1 | 0 | 3 | user_005 | 2 | 22 | 2023-05-17 09:32:41
1731826058832 | 2300 | 干变装配车间 | 变压器装配线 | 23001030000801 | 5 |  | 装配RGV故障 |  | 抓手电缸缩回超时 | 送托盘不到位 | 手动缩回 |  | 故障停机 | 装配RGV故障 | 装配RGV故障 | 不影响生产 | 已归档 | 硬件故障 | 调整恢复 | 送托盘送不到位，电缸抓手没缩回，手动缩回，推到位后恢复。 | 0 | 0 | 3 | user_011 | 2 | 20 | 2023-05-17 14:23:45
1731829954257 | 2300 | 干变仓储组 | 产线-原材料立体仓库 | 23001030002901 | 5 |  | 堆垛机故障 | 超宽报警 | 超宽 |  | 手动调整 | 一号 | 故障停机 | 一号机故障 | 一号机故障 | 紧急 | 已归档 | 内网故障 | 调整恢复 | 超宽报警，已恢复 | 2 | 0 | 3 | user_017 | 2 | 14 | 2023-05-12 09:34:12
1731834613246 | 2300 | 干变仓储组 | 产线-原材料立体仓库 | 23001030002901 | 5 |  | 产线-原材料立体仓库故障 |  | 入库口托盘相撞 |  | 手动退回、调整 |  | 故障停机 | 托盘相撞 | 入库咯口托盘撞一起厂家电工摆弄了一下就不管了 | 不影响生产 | 已归档 | 硬件故障 | 调整恢复 | 手动退回后，调整恢复 | 0 | 0 | 3 | user_017 | 2 | 14 | 2023-09-15 14:23:17
1731844372625 | 2300 | 干变装配车间 | 变压器装配线 | 23001030000801 | 4 |  | 变压器装配线故障 |  | 气缸伸出超时 |  | 手动缩回 |  | 故障停机 | 气缸升伸出超时 | 气缸伸出超时 | 紧急 | 已归档 | 硬件故障 | 调整恢复 | 手动缩回后，重新上升，恢复 | 0 | 0 | 3 | user_011 | 2 | 20 | 2023-05-17 09:45:30
1731886713573 | 2300 | 干变装配车间 | 变压器装配线 | 23001030000801 | 5 |  | RGV故障 |  | 不动作 | 工位超宽、超宽光电传感器上有油漆 | 擦掉油漆 | 1车 | 故障停机 | 产线rgv车不动 | rgv1有任务，车不动，没有报警信息 | 紧急 | 已归档 | 内网故障 | 调整恢复 | 工位超宽，RGV车上超宽光电上有油漆，擦掉后恢复 | 2 | 0 | 3 | user_011 | 2 | 20 | 2023-05-17 14:23:45
1731888804786 | 2300 | 干变绕线车间 | 切纸机 | 23001030008701 | 5 |  | 切纸机故障 |  | 皮带断裂 |  | 更换皮带 |  | 故障停机 | 设备故障 无法使用 | 设备故障 无法使用 | 不影响生产 | 已归档 | 硬件故障 | 调整恢复 | 设备故障，更换皮带 | 0 | 0 | 3 | user_005 | 2 | 22 | 2023-09-15 14:30:12
1731889074290 | 2300 | 干变仓储组 | 产线-原材料立体仓库 | 23001030002901 | 5 |  | 堆垛机故障 | 右侧超宽报警 | 右侧超宽 |  | 手动取货、调整货叉位置 | 四号 | 故障停机 | 四号机故故障 | 四号机故障 | 紧急 | 已归档 | 内网故障 | 调整恢复 | 右侧超宽报警，到取位右侧超宽报警。手动取货放货货叉，打自动恢复运行，能正常到入位自动放货完成。 | 2 | 0 | 3 | user_017 | 2 | 14 | 2023-08-15 09:30:45
1731890640702 | 2300 | 干变仓储组 | 产线-原材料立体仓库 | 23001030002901 | 5 |  | 堆垛机故障 | 空取货报警 | 空取货 | 托盘卡在中转过道走不到位 | 手动调整托盘至库位 | 三号 | 故障停机 | 三号机故障 | 三号机故障 | 紧急 | 已归档 | 内网故障 | 调整恢复 | 3号堆垛机空取货报警，真实的空取货，1排8列9层为中转过道，托盘卡在中转过道上没走到位，将托盘推至库位里，恢复运行。 | 2 | 0 | 3 | user_017 | 2 | 14 | 2023-08-15 09:23:17
1731893235809 | 2300 | 干变仓储组 | 产线-原材料立体仓库 | 23001030002901 | 5 |  | 堆垛机故障 | 右侧超长报警 | 右侧超长 | 托盘门未关闭、托盘门插销打开 | 关上托盘门 | 三号 | 故障停机 | 三号机故障 | 三号机故障 | 紧急 | 已归档 | 内网故障 | 调整恢复 | 506右侧超长报警，托盘门插销开了。关好门后恢复 | 2 | 0 | 3 | user_017 | 2 | 14 | 2023-09-15 14:30:00
1731895869142 | 2300 | 干变铁芯车间 | 铁芯数字化带料库 | 23001030004101 | 5 |  | 堆垛机故障 |  | 不能自动完成回库任务 |  | 手动放货 |  | 故障停机 | 堆垛机回库异常 | 堆垛机回库异常 | 紧急 | 已归档 | 内网故障 | 调整恢复 | 带料库堆垛机无法自动完成回库任务，只能手动放货 | 2 | 0 | 3 | user_002 | 2 | 18 | 2023-07-15 09:32:14
1731898885425 | 2300 | 干变仓储组 | 产线-原材料立体仓库 | 23001030002901 | 5 |  | 堆垛机故障 | 超长报警 | 超长 | 托盘在货叉上惯性滑动超出超长检测范围 | 调整托盘 | 一号 | 故障停机 | 一号机故障 | 一号机故障 | 紧急 | 已归档 | 内网故障 | 调整恢复 | 1号堆垛机超长报警，查看托盘有一个角超长一点，光电刚好识别到了。推动托盘，光电恢复正常，分析故障原因是到取位取货正常，到入位超长报警，托盘里物品全在超长报警的那一角，运行途中由于惯性托盘在货叉上滑动超出超长检测范围造成超长报警。 | 2 | 0 | 3 | user_017 | 2 | 14 | 2023-05-17 09:30:45
1731900962998 | 2300 | 干变仓储组 | 产线-原材料立体仓库 | 23001030002901 | 5 |  | 堆垛机故障 | 超宽报警 | 超宽 |  | 调整托盘 | 四号 | 故障停机 | 四号机故障 | 四号机故障 | 紧急 | 已归档 | 内网故障 | 调整恢复 | 4号堆垛机超宽报警，手动取货将托盘降到1层，查看托盘超宽方向偏差约5cm，托盘内物品太重，联系同事拿撬杠帮忙将托盘恢复到中间位置，这托盘是超宽调整之前入库的，这次恢复后就正常出入库。 | 2 | 0 | 3 | user_017 | 2 | 14 | 2023-08-15 09:30:45
1731901188973 | 2300 | 干变仓储组 | 产线-原材料立体仓库 | 23001030002901 | 5 |  | 堆垛机故障 | 超宽报警、红灯 | 超宽 |  | 手动取货、调整托盘 | 四号 | 故障停机 | 四号堆垛机红灯 | 四号堆垛机红灯 | 不影响生产 | 已归档 | 内网故障 | 调整恢复 | 4号堆垛机超宽报警，手动取货将托盘降到1层，查看托盘超宽方向偏差约5cm，托盘内物品太重，联系同事拿撬杠帮忙将托盘恢复到中间位置，这托盘是超宽调整之前入库的，这次恢复后就正常出入库。 | 2 | 0 | 3 | user_017 | 2 | 14 | 2023-08-15 09:32:17
1731904010212 | 2300 | 干变铁芯车间 | 铁芯数字化带料库 | 23001030004101 | 5 |  | 堆垛机故障 |  | 不能自动完成回库任务 | 回库带料异常 | 手动放货 |  | 故障停机 | 回库带料异常 | 回库带料异常 | 紧急 | 已归档 | 硬件故障 | 调整恢复 | 带料库堆垛机无法自动完成回库任务，只能手动放货 | 0 | 0 | 3 | user_002 | 2 | 18 | 2023-07-15 09:30:45
1731911107512 | 2300 | 干变仓储组 | 产线-原材料立体仓库 | 23001030002901 | 5 |  | 堆垛机故障 | 空取货报警、红灯 | 空取货 | 托盘卡在中转过道走不到位 | 手动调整托盘至库位 | 三号 | 故障停机 | 3号堆垛机红灯 | 三号堆垛机红灯 | 不影响生产 | 已归档 | 内网故障 | 调整恢复 | 3号堆垛机空取货报警，真实的空取货，1排8列9层为中转过道，托盘在中转过道上没走到位，将托盘推至库位里，恢复运行。挡住一巷道2排8列9层光电后滚筒正常运转，联系利德奥科工程师方工查看故障原因，未查到故障原因，后续继续观察 | 2 | 0 | 3 | user_017 | 2 | 14 | 2023-05-12 15:30:45
1731911543245 | 2300 | 干变仓储组 | 产线-原材料立体仓库 | 23001030002901 | 5 |  | 堆垛机故障 | 右侧超宽报警 | 右侧超宽 |  | 手动调整 | 一号 | 故障停机 | 一号机故障 | 一号机故障 | 紧急 | 已归档 | 内网故障 | 调整恢复 | 右侧超宽报警，到取位右侧超宽报警。手动取货放货货叉，打自动恢复运行，能正常到入位自动放货完成。 | 2 | 0 | 3 | user_017 | 2 | 14 | 2023-07-15 09:32:17
1731917434653 | 2300 | 干变仓储组 | 产线-原材料立体仓库 | 23001030002901 | 5 |  | 堆垛机故障 | 右侧超长报警 | 右侧超长 |  | 调整托盘 | 三号 | 故障停机 | 三号机故障 | 三号机故障 | 不影响生产 | 已归档 | 内网故障 | 调整恢复 | 3号堆垛机右侧超长报警，查看确实超长约1cm，调整托盘在货叉上的位置，恢复运行 | 2 | 0 | 3 | user_017 | 2 | 14 | 2023-05-12 09:34:17
1731924919045 | 2300 | 干变铁芯车间 | 变压器铁芯叠装生产线 | 23001030020001 | 5 |  | 变压器铁芯叠装生产线故障 |  | 手轮断裂 |  | 更换手轮配件 |  | 故障停机 | 手轮断了 | 手轮断开了 | 不影响生产 | 已归档 | 人为损坏 | 调整恢复 | 手轮是人为撞断的，需要重新更换新手轮配件，临时就用空心撬棍恢复使用 | 4 | 0 | 3 | user_002 | 2 | 18 | 2023-07-15 09:30:45
1731973119771 | 2300 | 干变电磁线车间 | 低速铜扁线连续挤压生产线 | 23001030003201 | 5 |  | 低速铜扁线连续挤压生产线故障 |  | 挤压轮鼓包 |  | 拆卸挤压轮、更换密封圈、打磨锈蚀部分 |  | 故障停机 | 挤压轮鼓包 | 挤压轮鼓包 | 紧急 | 已归档 | 自然损坏 | 更换配件 | 拆卸挤压轮，更换漏水处密封圈，对锈蚀部分打磨，对电气重新检查，以修复。 | 1 | 1 | 3 | user_008 | 2 | 15 | 2023-05-12 09:34:12
1731977148651 | 2300 | 干变绕线车间 | 双层箔绕机 | 23001030026601 | 5 |  | 双层箔绕机故障 | 变频器报警 | 主轴不转 | 主轴变频器故障 | 复位 | 1号 | 故障停机 | 设备主轴不转 | 1#箔绕机主轴不转 | 紧急 | 已归档 | 硬件故障 | 调整恢复 | 箔绕电机主轴不转，变频器报警，复位后恢复。 | 0 | 0 | 3 | user_005 | 2 | 22 | 2023-07-15 14:30:45
1731977429295 | 2300 | 干变仓储组 | 产线-原材料立体仓库 | 23001030002901 | 5 |  | 堆垛机故障 | 超宽报警 | 超宽 | 巷道改造、出入库链条速度被人为降低 | 未恢复链条速度、调整库口到位光电、效果不佳 | 四号 | 故障停机 | 四号机故障 | 四号机故障 | 紧急 | 已归档 | 硬件故障 | 调整恢复 | 一巷道改造时，利德奥科方工降低了出入库链条速度，导致入库托盘不能走到入库挡块的位置，3号堆垛机取托盘时已是卡着超宽 入库，在21列6层和22列6层转给4号堆垛机放往37列至45列。4号堆垛机取托盘就有2-3cm的超宽报警，联系方工，未恢复链条速度，让陪产电工调整库口到位光电，效果不佳。 | 0 | 0 | 3 | user_017 | 2 | 14 | 2023-05-17 09:30:45
1731978377374 | 2300 | 干变仓储组 | 产线-原材料立体仓库 | 23001030002901 | 5 |  | 产线-原材料立体仓库故障 |  | 入库口托盘不动 | 改造的入库外形检测不准 | 重新调整外形检测光电传感器、核对DB，后续观察改善 |  | 故障停机 | 入库口托盘不动 | 入库托盘不动 | 不影响生产 | 已归档 | 硬件故障 | 调整恢复 | 托盘是一巷道输送线入库托盘，利德奥科改造后偶尔发生，查看该托盘是由于外形超宽而没有入库，实际托盘外形正常，改造的入库外形检测不准，不符合的外形检测的一个的强制退回RGV接回，但同享电气，WCS，利德奥科三方程序电气任务不支持，故托盘一直在输送线不动，利这个托盘利德奥科直接放行，陪产厂家王工重新调整了外形检测光电，利德奥科，同享，WCS三方核对DB，后续观察改善情况。 | 0 | 0 | 3 | user_017 | 2 | 14 | 2023-08-15 14:30:22
1731982019100 | 2300 | 干变仓储组 | 产线-原材料立体仓库 | 23001030002901 | 5 |  | 堆垛机故障 | 超宽报警 | 超宽 | 巷道改造、出入库链条速度被人为降低 | 调整库口到位光电 | 四号 | 故障停机 | 四号故障了 | 四号机故障 | 紧急 | 已归档 | 内网故障 | 调整恢复 | 一巷道改造时，利德奥科方工降低了出入库链条速度，导致入库托盘不能走到入库挡块的位置，3号堆垛机取托盘时已是卡着超宽 入库，在21列6层和22列6层转给4号堆垛机放往37列至45列。4号堆垛机取托盘就有2-3cm的超宽报警，联系方工，未恢复链条速度，让陪产电工调整库口到位光电，效果不佳。 | 2 | 0 | 3 | user_016 | 1 | 1 | 2023-05-12 09:34:21
1731984935353 | 2300 | 干变仓储组 | 产线-原材料立体仓库 | 23001030002901 | 5 |  | 堆垛机故障 | 超宽报警 | 超宽 | 巷道改造、出入库链条速度被人为降低 | 调整库口到位光电 | 四号 | 故障停机 | 四号机故障 | 四号机故障 | 紧急 | 已归档 | 内网故障 | 调整恢复 | 一巷道改造时，利德奥科方工降低了出入库链条速度，导致入库托盘不能走到入库挡块的位置，3号堆垛机取托盘时已是卡着超宽 入库，在21列6层和22列6层转给4号堆垛机放往37列至45列。4号堆垛机取托盘就有2-3cm的超宽报警，联系方工，未恢复链条速度，让陪产电工调整库口到位光电，效果不佳。调整托盘恢复。 | 2 | 0 | 3 | user_017 | 2 | 14 | 2023-05-12 09:34:12
1731985764940 | 2300 | 干变铁芯车间 | 小型翻转台 | WHFZT02 | 5 |  | 叠盘机故障 |  | 托盘货叉无法到位 | 叠盘机地脚高度不一致 | 调整叠盘机地脚高度 |  | 故障停机 | 托盘货插无法到位托盘无法缓存 | 托盘无法缓存 | 紧急 | 已归档 | 硬件故障 | 调整恢复 | 叠盘机地脚高度不一致，调整恢复 | 0 | 0 | 3 | user_002 | 2 | 18 | 2023-07-15 09:23:45
1731994839488 | 2300 | 干变浇注车间 | 线圈固化炉 | 23001030007013 | 5 |  | 线圈固化炉故障 |  | 底座挡块挂变形 |  | 拆下挡块挂、整形、装回 |  | 故障停机 | 阻挡变形 | 阻挡浇注小车挡块变形，不能起到作用。 | 效率较低 | 已归档 | 硬件故障 | 调整恢复 | 固化炉底座挡块挂变形，拆下整形后，安装固定恢复。 | 0 | 0 | 3 | user_014 | 2 | 24 | 2023-09-15 14:30:22
1731998709331 | 2300 | 干变仓储组 | 产线-原材料立体仓库 | 23001030002901 | 5 |  | 堆垛机故障 | 超宽报警 | 超宽 | 巷道改造、出入库链条速度被人为降低 | 调整库口到位光电 | 一号、四号 | 故障停机 | 1.4号故障 | 1/4故障 | 紧急 | 已归档 | 内网故障 | 调整恢复 | 1号堆垛机超宽报警，托盘伸叉2/3出报警，有一个角超宽，分析是托盘在运行途中滑动造成，调整恢复。一巷道改造时，利德奥科方工降低了出入库链条速度，导致入库托盘不能走到入库挡块的位置，3号堆垛机取托盘时已是卡着超宽 入库，在21列6层和22列6层转给4号堆垛机放往37列至45列。4号堆垛机取托盘就有2-3cm的超宽报警，联系方工，未恢复链条速度，让陪产电工调整库口到位光电，效果不佳。梁总已联系利德奥科配合改善 | 2 | 0 | 3 | user_017 | 2 | 14 | 2023-05-12 09:34:17
1732001010363 | 2300 | 干变铁芯车间 | 变压器铁芯叠装生产线 | 23001030017001 | 5 |  | 变压器铁芯叠装生产线故障 |  | 托盘红外线传感器接触不良 | 插头接触不良 | 紧固插头 |  | 故障停机 | 托盘红外线接触不良 | 托盘红外线接触不良 | 不影响生产 | 已归档 | 硬件故障 | 调整恢复 | 插头接触不良，插拔后调整恢复 | 0 | 0 | 3 | user_002 | 2 | 18 | 2023-07-15 09:23:45
1732001715680 | 2300 | 干变仓储组 | 产线-原材料立体仓库 | 23001030002901 | 5 |  | 堆垛机故障 | 超宽报警 | 超宽 | 巷道改造、出入库链条速度被人为降低 | 调整库口到位光电 | 四号 | 故障停机 | 四号机故障 | 四号机故障 | 不影响生产 | 已归档 | 内网故障 | 调整恢复 | 一巷道改造时，利德奥科方工降低了出入库链条速度，导致入库托盘不能走到入库挡块的位置，3号堆垛机取托盘时已是卡着超宽 入库，在21列6层和22列6层转给4号堆垛机放往37列至45列。4号堆垛机取托盘就有2-3cm的超宽报警，联系方工，未恢复链条速度，让陪产电工调整库口到位光电，效果不佳。已联系厂家进行处理，只能临时恢复。 | 2 | 0 | 3 | user_017 | 2 | 14 | 2023-09-15 14:30:00
1732003003897 | 2300 | 干变铁芯车间 | 小型翻转台 | WHFZT02 | 5 |  | 叠盘机故障 |  | 叠盘机无动作 | 接近开关位置不正确 | 调整接近开关 |  | 故障停机 | 叠盘机无动作 | 叠盘机无动作 | 不影响生产 | 已归档 | 硬件故障 | 调整恢复 | 手动碟盘至初始位，调整接近开关位置，保证两侧高度一致 | 0 | 0 | 3 | user_002 | 2 | 18 | 2023-05-17 14:32:15
1732011347110 | 2300 | 干变装配车间 | 变压器装配线 | 23001030000801 | 5 |  | 变压器装配线故障 |  | 工位气缸伸出超时 | 电缸伸出不到位、托盘进工位不到位 | 手动 | 29号工位 | 故障停机 | 工位29气缸上升超时 | 工位29气缸上升超时 | 不影响生产 | 已归档 | 硬件故障 | 调整恢复 | 托盘进工位不到位，电缸伸出不到位，打手动后恢复正常 | 0 | 0 | 3 | user_011 | 2 | 20 | 2023-05-17 14:23:11
1732012066485 | 2300 | 干变仓储组 | 产线-原材料立体仓库 | 23001030002901 | 5 |  | 产线-原材料立体仓库故障 |  | 托盘相撞 | 后台程序调整导致RGV对接传送带点位变动、库口状态丢失无法读取出库口是否有货 | 手动取出托盘 | 一号 | 故障停机 | 托盘相撞 | 一号堆垛机托盘相撞 | 紧急 | 已归档 | 内网故障 | 调整恢复 | 后台调整程序，导致库口状态丢失无法读取口是否有货，从而多送托盘造成重入库，手动取出托盘后恢复正常 | 2 | 0 | 3 | user_016 | 1 | 1 | 2023-05-12 09:34:12
1732015035549 | 2300 | 干变仓储组 | 产线-原材料立体仓库 | 23001030002901 | 5 |  | 产线-原材料立体仓库故障 |  | 出库口托盘积压 | 后台程序调整导致RGV对接传送带点位变动、库口状态丢失无法读取出库口是否有货 | 联系厂家、联系WCS |  | 故障停机 | 托盘堆积 | 托盘排队积压 | 紧急 | 已归档 | 内网故障 | 调整恢复 | 后台调整程序，RGV对接的传送带点位变动，导致库口状态丢失无法读取口是否有货，从而多送托盘造成重入库，从而只能手动取出托盘.1巷道入库外形检测光电传感器异常，每个入库托盘都会触发超宽从而强制退回，联系厂家手动入库后联系WCS后台恢复任务 | 2 | 0 | 3 | user_017 | 2 | 14 | 2023-07-15 09:30:45
1732015079688 | 2300 | 干变仓储组 | 产线-原材料立体仓库 | 23001030002901 | 5 |  | 产线-原材料立体仓库故障 |  | 出库口托盘积压 | 后台程序调整导致RGV对接传送带点位变动、库口状态丢失无法读取出库口是否有货 | 联系厂家、联系WCS |  | 故障停机 | 出库托盘积压 | 出库口有托盘堆垛机又送一个？积压在一起！ | 紧急 | 已归档 | 内网故障 | 调整恢复 | 后台调整程序，RGV对接的传送带点位变动，导致库口状态丢失无法读取口是否有货，从而多送托盘造成重入库，从而只能手动取出托盘.1巷道入库外形检测光电传感器异常，每个入库托盘都会触发超宽从而强制退回，联系厂家手动入库后联系WCS后台恢复任务 | 2 | 0 | 3 | user_017 | 2 | 14 | 2023-08-15 09:32:17
1732027264785 | 2300 | 干变铁芯车间 | 产线-铁芯集送线 | 23001030006401 | 4 |  | 铁芯RGV故障 |  | 插销不伸出 | 气缸卡住 | 手动气缸上升 | 一车 | 故障停机 | 一车插销故障不伸出 | 一车插销故障 | 紧急 | 已归档 | 硬件故障 | 调整恢复 | 气缸卡住了，打手动气缸上升后恢复正常 | 0 | 0 | 3 | user_002 | 2 | 18 | 2023-05-17 09:45:23
1732063067523 | 2300 | 干变仓储组 | 产线-原材料立体仓库 | 23001030002901 | 5 |  | 产线-原材料立体仓库故障 |  | 入库托盘不走 | 巷道改造不完善 | 通过程序放行托盘 |  | 故障停机 | 托盘不走 | 入库托盘走一半不走了 | 不影响生产 | 已归档 | 硬件故障 | 调整恢复 | 一巷道改造不完善造成，托盘已通过程序放行，厂家还在优化 | 0 | 0 | 3 | user_016 | 1 | 1 | 2023-09-15 09:30:45
1732064446072 | 2300 | 干变仓储组 | 产线-原材料立体仓库 | 23001030002901 | 5 |  | 堆垛机故障 | 超宽报警、红灯 | 入库输送线链条速度变动 | 巷道改造不完善 | 恢复链条速度 | 四号 | 故障停机 | 四号红灯 | 四号红灯 | 紧急 | 已归档 | 内网故障 | 调整恢复 | 由于一巷道改造变动了二巷道入库输送线链条速度，导致入库的托盘位置原来入库位置不一样，从改造后入库的托盘4号堆垛机接都会超宽，现已恢复链条速度，但之间入库的托盘出库需出库入库走一遍才能恢复，近几天报警会明显增加 | 2 | 0 | 3 | user_017 | 2 | 14 | 2023-07-15 09:23:17
1732064554742 | 2300 | 干变仓储组 | 产线-原材料立体仓库 | 23001030002901 | 5 |  | 产线-原材料立体仓库故障 |  | 机器卡住 | 巷道改造不完善 | 通过程序放行托盘 |  | 故障停机 | 机器卡住了 | 机器卡住了 | 紧急 | 已归档 | 硬件故障 | 调整恢复 | 一巷道改造不完善造成，托盘已通过程序放行，厂家还在优化 | 0 | 0 | 3 | user_017 | 2 | 14 | 2023-05-12 09:34:12
1732082337160 | 2300 | 干变铁芯车间 | 12吨纵剪线 | 23001030023601 | 5 |  | 12吨纵剪线故障 |  | 主机遥控器按键不灵 |  | 更换遥控器 |  | 故障停机 | 主机遥控器按键正反转按键不灵，需要更换 | 主机遥控器按键正反转按键不灵 | 不影响生产 | 已归档 | 自然损坏 | 部件维修 | 遥控器按键不灵敏，需更换按钮或者更换新遥控器，烙铁无法拆除废旧的按钮，需考虑其他方案 | 1 | 2 | 3 | user_002 | 2 | 18 | 2023-07-15 09:23:45
1732082847027 | 2300 | 干变浇注车间 | 隧道炉 | WHSDL01 | 5 |  | 隧道炉带病运行 |  | 托盘卡住 | 升降链条卡托盘 | 调整 |  | 带病运行 | 入炉口升降链条卡托盘 | 入炉口链条卡托盘 | 紧急 | 已归档 | 硬件故障 | 调整恢复 | 升降机构下降不到位，导致链条把托盘卡住了，调整后恢复 | 0 | 0 | 1 | user_014 | 2 | 24 | 2023-07-15 09:32:14
1732085850513 | 2300 | 干变仓储组 | 产线-原材料立体仓库 | 23001030002901 | 5 |  | 堆垛机故障 | 行走异常报警、红灯 | 行走异常 | 维修人员挡住行走激光测距光电传感器 | 调整 | 三号 | 故障停机 | 三号故障红灯 | 三号故障红灯 | 紧急 | 已归档 | 内网故障 | 调整恢复 | 行走异常报警，复位后恢复运行，原因是处理4号堆垛机超宽在地坑里行走挡住行走激光测距光电 | 2 | 0 | 3 | user_017 | 2 | 14 | 2023-08-15 09:23:45
1732101701045 | 2300 | 干变浇注车间 | 线圈固化炉 | 23001030007010 | 5 |  | 线圈固化炉故障 |  | 炉门不能开关 | 炉门驱动电机链条脱落 | 重新安装、固定 |  | 故障停机 | 炉门驱动电机链条掉了 | 固化炉炉门驱动电机链条掉了，炉门关不了也开不了 | 紧急 | 已归档 | 硬件故障 | 调整恢复 | 链条齿轮掉了，重新上紧后插入平销键恢复 | 0 | 0 | 3 | user_014 | 2 | 24 | 2023-05-17 14:23:15
1732148417556 | 2300 | 干变仓储组 | 产线-原材料立体仓库 | 23001030002901 | 5 |  | 堆垛机故障 |  | 未收到取货信号 | 巷道改造时变更了工位地址 | 地面线体停运、程序给允许信号让堆垛机接走第一个托盘，第二个托盘回到正常工位 | 二号 | 故障停机 | 二号机故障 | 二号机故障 | 紧急 | 已归档 | 内网故障 | 调整恢复 | 2堆垛机在2排27列9层取货，地面左站未给取货信号，查看此中转过道上有两个托盘，理论值最多一个，光电信号正常，联系厂家工程师方工，可能是一巷道改造时变更了工位地址，现在将地面线体停运，程序给允许信号让堆垛机接走第一个托盘，第二个托盘回到正常工位，恢复运行。方工再和WCS沈工核对地址，找故障原因。 | 2 | 0 | 3 | user_017 | 2 | 14 | 2023-08-15 09:32:17
1732151385137 | 2300 | 干变铁芯车间 | 外圆磨床 | 23001030003701 | 5 |  | 外圆磨床故障 |  | 砂轮跳动 | 动平衡螺丝松动 | 动平衡螺丝卡死 |  | 故障停机 | 砂轮跳动 | 砂轮跳动。。 | 紧急 | 已归档 | 硬件故障 | 调整恢复 | 动平衡螺丝卡死 | 0 | 0 | 3 | user_002 | 2 | 18 | 2023-05-17 09:23:45
1732170254617 | 2300 | 干变仓储组 | 产线-原材料立体仓库 | 23001030002901 | 5 |  | 堆垛机故障 | 超宽报警 | 超宽 |  | 调整托盘 | 四号 | 故障停机 | 四号机故障 | 四号机故障 | 紧急 | 已归档 | 内网故障 | 调整恢复 | 超宽报警，调整托盘位置，恢复运行 | 2 | 0 | 3 | user_017 | 2 | 14 | 2023-09-15 14:23:45
1732177140680 | 2300 | 干变仓储组 | 产线-原材料立体仓库 | 23001030002901 | 5 |  | 堆垛机故障 | 超宽报警 | 超宽 |  | 调整、跟踪观察 | 一号、四号 | 故障停机 | 1/4号故障 | 1/4号故障 | 紧急 | 已归档 | 内网故障 | 调整恢复 | 4号堆垛机超宽报警，调整后恢复，利德奥科李红华针对近期频发的超宽报警提出将超宽检测放大到1380mm,已完成调整，继续跟踪观察。1号堆垛机超宽报警，调整托盘恢复。 | 2 | 0 | 3 | user_017 | 2 | 14 | 2023-08-15 09:30:00
1732178550243 | 2300 | 干变绕线车间 | 卧式绕线机 | 23001030024001 | 5 |  | 线架故障 | 报警 | 张力偏小 | 参数设置有误 | 重新设置参数 |  | 故障停机 | 3号线架经常报警 | 线架报警，张力偏小，回转速度慢 | 紧急 | 已归档 | 设备安装 | 调整恢复 | 重新设置参数后，跟踪无问题，已恢复 | 3 | 0 | 3 | user_005 | 2 | 22 | 2023-07-15 14:32:17
1732194514010 | 2300 | 干变装配车间 | 变压器装配线 | 23001030000801 | 5 |  | RGV故障 |  | 变频器故障 |  | 调整恢复 | 2车 | 故障停机 | RGV2变频器故障 | RGV2 变频器故障 | 紧急 | 已归档 | 硬件故障 | 调整恢复 | 工位不水平，推拉电缸拖行一段距离后，在缩回电缸的时候，托盘回退了，导致变频器报警，调整后恢复 | 0 | 0 | 3 | user_011 | 2 | 20 | 2023-08-15 14:30:22
1732195201462 | 2300 | 干变铁芯车间 | 常规铁芯干式喷漆装置 | 23001030021301 | 5 |  | 喷漆房故障 |  | 子车车顶托盘不能降下 | 抱闸气缸锁紧无信号 | 调整 |  | 故障停机 | 喷漆房移动小车顶的托盘不降下来 | 喷漆房移动小车顶的托盘不降下来 | 紧急 | 已归档 | 硬件故障 | 调整恢复 | 移载车前进不到位，导致抱闸气缸锁紧无信号，手动调整后恢复 | 0 | 0 | 3 | user_002 | 2 | 18 | 2023-07-15 09:30:42
1732201183439 | 2300 | 干变装配车间 | 变压器装配线 | 23001030000801 | 5 |  | RGV故障 |  | RGV推拉机构未回位 |  | 手动收回、自动 | 2车 | 故障停机 | RGV2推拉机构未回位 | RGV2推拉机构未回位，RGV1不动 | 紧急 | 已归档 | 外网故障 | 调整恢复 | 手动收回后，上自动恢复 | 5 | 0 | 3 | user_011 | 2 | 20 | 2023-07-15 14:32:17
1732233407742 | 2300 | 干变浇注车间 | 隧道炉 | WHSDL01 | 5 |  | 固化炉故障 |  | 炉门钢丝绳断开 |  | 更换防坠器、调整平衡度 |  | 故障停机 | 固化炉B门钢丝绳断了 | 固化炉B门钢丝绳断了 | 不影响生产 | 已归档 | 硬件故障 | 更换配件 | 跟换防坠器，调整平衡度。 | 0 | 1 | 3 | user_014 | 2 | 24 | 2023-05-17 09:34:23
1732235312813 | 2300 | 干变浇注车间 | 真空浇注设备（填料） | 23001030017201 | 5 |  | 真空浇注设备（填料）带病运行 |  | 漏料 | 固化剂加料管道老化破损 | 更换加料管 |  | 带病运行 | 固化剂加料管道破损 | 加固化剂时，管道位置漏料。 | 效率较低 | 已归档 | 硬件故障 | 更换配件 | 更换加料管 | 0 | 1 | 1 | user_015 | 3 | 52 | 2024-05-17 09:32:45
1732237104200 | 2300 | 干变铁芯车间 | 产线-铁芯集送线 | 23001030006401 | 5 |  | RGV故障 | 报警 | 极限报警 | 变频器报警 | 复位 |  | 故障停机 | 2车极限报警 | 2车极限报警 | 不影响生产 | 已归档 | 自然损坏 | 调整恢复 | 变频器报警，复位后手动往前开一段，然后回到自动就恢复了 | 1 | 0 | 3 | user_002 | 2 | 18 | 2023-07-15 09:23:45
1732239408543 | 2300 | 干变装配车间 | 变压器装配线 | 23001030000801 | 5 |  | RGV故障 |  | 气缸伸出超时 |  | 调整恢复 | 2车 | 故障停机 | RGV2故障 | RGV2故障 | 紧急 | 已归档 | 内网故障 | 调整恢复 | RGV气缸伸出超时，卡住。调整恢复 | 2 | 0 | 3 | user_011 | 2 | 20 | 2023-07-15 09:30:45
1732239981188 | 2300 | 干变浇注车间 | 线圈拆模线-冷却库堆垛机、输送线系统 | 23001030002801 | 5 |  | 翻转台故障 |  | 翻转后托盘不动作 | 光电传感器检测距离不够 | 更换光电传感器 |  | 故障停机 | 翻转台翻过来后夹子松开托盘不动作 | 翻转台翻过来后夹子松开托盘不动作 | 紧急 | 已归档 | 硬件故障 | 更换配件 | 光电感应器检测距离不够，无法调整，更换另外一种感应器恢复正常·。 | 0 | 1 | 3 | user_015 | 3 | 52 | 2024-05-17 09:32:18
1732241855474 | 2300 | 干变浇注车间 | 隧道炉 | WHSDL01 | 5 |  | 隧道炉故障 |  | 产线按钮手柄接触不良 | 线路松动 | 紧固螺丝 |  | 故障停机 | 箔绕固化炉B门口产线按钮手柄接触不良 | 运行时产线停止 | 紧急 | 已归档 | 硬件故障 | 部件维修 | 线路松动，紧固恢复。 | 0 | 2 | 3 | user_014 | 2 | 24 | 2023-07-15 09:30:00
1732252081506 | 2300 | 干变铁芯车间 | 12吨纵剪线 | 23001030023601 | 5 |  | 桁架机械手故障 |  | 入库y轴位置不准 | 送料架底座明显不平行 | 解除报警 |  | 故障停机 | 桁架机械手入库y轴位置不准 | 桁架机械手入库y轴位置不准 | 不影响生产 | 已归档 | 硬件故障 | 部件维修 | 纵剪桁架机械手入库口，送料架底座明显不平行，已和蔡飞沟通，需要同享机械工程师给出改造方案及加工件，目前的临时解决方案是将机械手Y轴坐标向右加20 | 0 | 2 | 3 | user_002 | 2 | 18 | 2023-09-15 14:23:45
1732253319509 | 2300 | 干变电磁线车间 | 数控包线机 | 23001030030002 | 5 |  | 数控包线机带病运行 |  | 放线架行程开关失效 |  | 更换行程开关 |  | 带病运行 | 设备行程开关失效 | 包线机11号设备放线架行程开关失效。 | 不影响生产 | 已归档 | 硬件故障 | 更换配件 | 更换新的行程开关备件后恢复 | 0 | 1 | 1 | user_008 | 2 | 15 | 2023-07-15 09:30:45
1732259478330 | 2300 | 干变仓储组 | 产线-原材料立体仓库 | 23001030002901 | 5 |  | 产线-原材料立体仓库故障 |  | 旋转台托盘不到位 | 入库线体改造 | 调整、跟踪观察 |  | 故障停机 | 旋转台托盘防放不到位 | 旋转台托盘放不到位 | 紧急 | 已归档 | 硬件故障 | 调整恢复 | 一巷道改造，带病作业，入库线体旋转机运行时部分托盘放不到位，利德奥科方工到现场调试，目前入库的托盘运行正常，继续跟踪观察。 | 0 | 0 | 3 | user_017 | 2 | 14 | 2023-08-15 09:23:45
1732260034825 | 2300 | 干变浇注车间 | 浇注转运RGV | 23001030000901 | 5 |  | 浇注转运RGV故障 | 电缸故障报警 | 电缸顶柱不能升降 | 电缸卡住 | 加润滑油 |  | 故障停机 | 电缸顶柱无法升降 | RGV运行时，电缸故障报警 | 紧急 | 已归档 | 硬件故障 | 调整恢复 | 电缸卡住了。清洁上面的填料，加润滑油后正常。 | 0 | 0 | 3 | user_014 | 2 | 24 | 2023-05-17 09:34:25
1732262360248 | 2300 | 干变浇注车间 | 环氧线圈切割机 | 23001030006901 | 5 |  | 抽水泵病运行 |  | 抽水泵不工作 | 锯床抽水泵烧坏 | 水箱排水口连接到下水道 |  | 带病运行 | 抽水泵不工作 | 锯床抽水泵不工作，水排不出去 | 效率较低 | 已归档 | 自然损坏 | 更换配件 | 水泵启动不了，排查发现水泵烧了，没有水泵更换，临时把水箱下面的排水口接到下水道。 | 1 | 1 | 1 | user_014 | 2 | 24 | 2023-07-15 09:23:48
1732264502038 | 2300 | 干变浇注车间 | 真空浇注设备（填料） | 23001030003801 | 5 |  | 真空浇注设备（填料）故障 |  | 漏料 | 浇注阀密封磨损 | 清洗阀体、气缸、顶杆、铲除固化块、更换密封圈 |  | 带病运行 | 浇注阀在浇注时有漏料 | 浇注阀密封磨损，导致有漏料 | 效率较低 | 已归档 | 内网故障 | 更换配件 | 浇注阀漏填料，清洗阀体，气缸，顶杆，铲除固化块，更换密封圈。 | 2 | 1 | 1 | user_015 | 3 | 52 | 2024-03-17 15:23:12
1732268675781 | 2300 | 干变仓储组 | 产线-原材料立体仓库 | 23001030002901 | 5 |  | 堆垛机故障 | 取货超长报警 | 取货超长 |  | 调整托盘 | 三号 | 故障停机 | 三号红灯故障 | 三号红灯故障 | 效率较低 | 已归档 | 内网故障 | 调整恢复 | 3号堆垛机取货超长报警，调整托盘位置后恢复正常 | 2 | 0 | 3 | user_017 | 2 | 14 | 2023-08-15 09:23:17
1732273382282 | 2300 | 干变仓储组 | 产线-原材料立体仓库 | 23001030002901 | 5 |  | 堆垛机故障 | 右侧超长报警 | 停机不能使用 | 右侧超长 | 调整托盘 | 六号 | 故障停机 | 故障停机。 无法使用 | 故障停机 无法使用 | 不影响生产 | 已归档 | 内网故障 | 调整恢复 | 六号堆垛机右侧超长报警，调整托盘位置后恢复正常使用 | 2 | 0 | 3 | user_016 | 1 | 1 | 2023-05-12 09:34:12
1732275955550 | 2300 | 干变浇注车间 | 线圈固化炉 | 23001030007006 | 5 |  | 线圈固化炉故障 |  | 炉门不能下降 | 下降插销光电传感器异常 | 调整光电传感器 | 6号 | 故障停机 | 固化炉门降不下来 | 6号固化炉门下降没反应 | 效率较低 | 已归档 | 内网故障 | 部件维修 | 下降插销光电感应异常，调整下降光电位置后恢复正常使用 | 2 | 2 | 3 | user_014 | 2 | 24 | 2023-05-17 09:32:15
1732294635220 | 2300 | 干变铁芯车间 | 常规铁芯干式喷漆装置 | 23001030021301 | 5 |  | 喷漆房故障 |  | 子车台面不能上升 | 抱闸气缸锁紧无信号 | 调整 |  | 故障停机 | 喷漆房移动小车台面上升不了 | 喷漆房移动小车台面上升不了 | 紧急 | 已归档 | 硬件故障 | 调整恢复 | 移动小车行走不到位，导致抱闸气缸无完成信号，手动调整后恢复 | 0 | 0 | 3 | user_002 | 2 | 18 | 2023-07-15 09:30:45
1732319020261 | 2300 | 干变浇注车间 | 真空浇注设备（非填料） | 23001030000001 | 5 |  | 备料罐故障 | 变频器报警 | 搅拌电机不工作 | 变频器故障 | 复位 |  | 故障停机 | 搅拌电机没有工作 | 料罐备料时，搅拌没有转 | 紧急 | 已归档 | 硬件故障 | 调整恢复 | 变频器报警，复位后正常。 | 0 | 0 | 3 | user_014 | 2 | 24 | 2023-07-15 09:32:45
1732330760772 | 2300 | 干变装配车间 | 变压器装配线 | 23001030000801 | 5 |  | 变压器装配线故障 |  | 工位升降台不能升降 | 防撞故障触发 | 调整恢复 | 3号工位 | 故障停机 | 装配产线三号工位升降平台伸缩故障 | 三号工位平台伸缩故障 | 紧急 | 已归档 | 硬件故障 | 调整恢复 | 防撞故障触发，调整恢复 | 0 | 0 | 3 | user_011 | 2 | 20 | 2023-07-15 09:30:45
1732344723070 | 2300 | 干变绕线车间 | 卧式绕线机 | 23001030026201 | 5 |  | 卧式绕线机故障 |  | 风扇不工作 | 风扇电机烧 | 更换风扇电机 |  | 故障停机 | 主轴冷风机报警 | 主轴冷风机报警 | 效率较低 | 已归档 | 硬件故障 | 更换配件 | 风扇电机烧了，等配件回货后，更换 | 0 | 1 | 3 | user_005 | 2 | 22 | 2023-07-15 09:32:15
1732352616729 | 2300 | 干变仓储组 | 产线-原材料立体仓库 | 23001030002901 | 5 |  | 产线-原材料立体仓库故障 |  | 升降台位置偏移 | 入库线体改造 | 微调、跟踪观察 |  | 故障停机 | 升降台位置偏移 | 升降台位置偏移 | 效率较低 | 已归档 | 硬件故障 | 调整恢复 | 一巷道改造的入库线体，旋转机对新购的托盘旋转不到位，应利德奥科方工的方案进行微调，继续跟踪观察。 | 0 | 0 | 3 | user_017 | 2 | 14 | 2023-09-15 14:32:45
1732353163512 | 2300 | 干变仓储组 | 产线-原材料立体仓库 | 23001030002901 | 5 |  | 堆垛机故障 | 出入超高报警、红灯 | 出入超高 |  | 手动调整、自动 | 四号 | 故障停机 | 四号机红灯故障 | 四号机红灯故障 | 效率较低 | 已归档 | 内网故障 | 调整恢复 | 4号堆垛机取货出入超高报警，托盘是由3号堆垛机中转站2排21列6层的。高度理论是没问题，将托盘手动收回后自动运行，放货正常。 | 2 | 0 | 3 | user_017 | 2 | 14 | 2023-05-12 09:34:21
1732370258346 | 2300 | 干变铁芯车间 | 铁芯数字化带料库 | 23001030004101 | 5 |  | 堆垛机故障 |  | 放料卡住 |  | 手动恢复 |  | 故障停机 | 堆垛机放料卡住 | 堆垛机放料卡住 | 不影响生产 | 已归档 | 内网故障 | 调整恢复 | 手动恢复，堆垛机无法执行放料动作 | 2 | 0 | 3 | user_002 | 2 | 18 | 2023-07-15 09:23:17
1732406095161 | 2300 | 干变电磁线车间 | 数控包线机 | 23001030030004 | 5 |  | 数控包线机故障 |  | 空开跳闸不能复位 | 空开烧坏 | 更换空开 |  | 故障停机 | 设备异常断电 | 空开跳闸了，不能合上，有火花闪现 | 紧急 | 已归档 | 自然损坏 | 更换配件 | 经检查，系空开损坏烧坏，以更换修复。 | 1 | 1 | 3 | user_008 | 2 | 15 | 2023-07-15 09:30:45
1732411020862 | 2300 | 干变仓储组 | 产线-原材料立体仓库 | 23001030002901 | 5 |  | 堆垛机故障 | 左侧超长报警 | 停机不能使用 | 左侧超长 | 手动调整 |  | 故障停机 | 故障停机无法使用 | 故障停机 无法使用 | 不影响生产 | 已归档 | 内网故障 | 调整恢复 | 左侧超长报警。手动恢复 | 2 | 0 | 3 | user_017 | 2 | 14 | 2023-08-15 09:32:45
1732411171385 | 2300 | 干变绕线车间 | 切纸机 | 23001030008701 | 5 |  | 网格开平机故障 |  | 网格开平机无法使用 | 网格开平机刀架下滑 | 调整刀架 |  | 故障停机 | 设备故障 无法生产 | 开平机刀架下滑 无法使用 | 不影响生产 | 已归档 | 自然损坏 | 调整恢复 | 以调整恢复。 | 1 | 0 | 3 | user_005 | 2 | 22 | 2023-05-17 14:23:45
1732411233310 | 2300 | 干变绕线车间 | 切纸机 | 23001030008701 | 5 |  | 切纸机故障 |  | 刀片钝化 |  | 更换切刀、调整间隙 |  | 故障停机 | 刀口变钝 需要换刀 | 刀口变钝 需要换刀 | 紧急 | 已归档 | 自然损坏 | 更换配件 | 更换新刀，调整切刀间隙以恢复生产。 | 1 | 1 | 3 | user_005 | 2 | 22 | 2023-07-15 09:32:45
1732430231156 | 2300 | 干变铁芯车间 | 12吨纵剪线 | 23001030023601 | 5 |  | 堆垛机故障 | 堆垛机报警 | 不取货 | 根据任务规则避让报警堆垛机 | 自动恢复 | 二号、一号 | 故障停机 | 堆垛机异常不自动取料 | 堆垛机异常不取料 | 不影响生产 | 已归档 | 自然损坏 | 调整恢复 | 二号堆垛机避让一号堆垛机任务，一号任务完成后二号正常运行 | 1 | 0 | 3 | user_002 | 2 | 18 | 2023-05-17 09:23:45
1732433854773 | 2300 | 干变装配车间 | 变压器装配线 | 23001030000801 | 5 |  | 装配RGV故障 |  | 变频器故障 |  | 手动收回推拉机构、自动 | 2车 | 故障停机 | 装配RGV2堆拉变频器故障 | 装配RGV2变频器故障 | 不影响生产 | 已归档 | 硬件故障 | 调整恢复 | 手动将推拉机构收回，打自动恢复 | 0 | 0 | 3 | user_011 | 2 | 20 | 2023-05-17 09:45:30
1732440557394 | 2300 | 干变绕线车间 | 卧式绕线机 | 23001030018801 | 4 |  | 线架故障 |  | 电机松动 | 电机底部螺丝滑牙 | 更换螺丝 |  | 故障停机 | 电机螺丝松动 | 电机螺丝松动 | 效率较低 | 已归档 | 自然损坏 | 更换配件 | 电机底部螺丝滑牙拔丝导致螺丝松动，跟换螺母后恢复正常 | 1 | 1 | 3 | user_005 | 2 | 22 | 2023-07-15 14:23:17
1732458008156 | 2300 | 干变浇注车间 | 浇注转运RGV | 23001030000901 | 5 |  | 浇注转运RGV故障 |  | 电缸不能缩回 | 缸底部固定螺丝断裂 | 更换电缸 |  | 故障停机 | 电缸缩不回来 | 浇注RGV电缸缩不回来 | 紧急 | 已归档 | 自然损坏 | 更换配件 | 电缸底部固定螺丝断裂导致电缸无法收回，更换电缸后恢复正常 | 1 | 1 | 3 | user_014 | 2 | 24 | 2023-07-15 14:32:18
1732474396090 | 2300 | 干变铁芯车间 | 小型翻转台 | WHFZT02 | 5 |  | 翻转台故障 |  | 突然停止不动 | 光电传感器位置不正确 | 调整光电传感器 |  | 故障停机 | 翻转台突然停了 | 翻转台突然停了 | 紧急 | 已归档 | 硬件故障 | 调整恢复 | 光电未照到托盘，调整恢复 | 0 | 0 | 3 | user_002 | 2 | 18 | 2023-07-15 09:43:10
1732491969487 | 2300 | 干变绕线车间 | 切纸机 | 23001030008701 | 5 |  | 网格开平机故障 |  | 网格开平机无法使用 | 网格开平机刀架滑落 | 更换刀片、调整刀架 |  | 故障停机 | 网格开平机刀架滑落 无法使用 | 网格开平机刀架滑落 无法使用 | 紧急 | 已归档 | 自然损坏 | 更换配件 | 刀片磨损，更换新刀片后恢复生产 | 1 | 1 | 3 | user_005 | 2 | 22 | 2023-08-15 09:30:17
1732495052097 | 2300 | 干变铁芯车间 | 变压器铁芯叠装生产线 | 23001030014701 | 5 |  | 拉杆带病运行 |  | 晃动 | 拉杆固定滑块钢珠脱落 | 固定滑块 |  | 带病运行 | 左侧拉杆异常 | 中间铁片松动 | 效率较低 | 已归档 | 内网故障 | 调整恢复 | 拉杆的固定滑块钢珠脱落造成晃动，临时对策固定滑块带。待备品回来后更换 | 2 | 0 | 1 | user_002 | 2 | 18 | 2023-07-15 09:32:14
1732500456630 | 2300 | 干变浇注车间 | 隧道炉 | WHSDL01 | 5 |  | 隧道炉故障 |  | 电脑温度显示异常 | 温度传感器反馈信号异常 | 调整温度传感器 |  | 故障停机 | 电脑屏幕B相温度显示异常 | 电脑屏幕B相温度显示异常 | 紧急 | 已归档 | 硬件故障 | 调整恢复 | 温度传感返馈信号异常，调整传感器的位置后正常，继续跟踪，再异常就更换温度传感器。 | 0 | 0 | 3 | user_014 | 2 | 24 | 2023-08-15 09:23:15
1732509112861 | 2300 | 干变绕线车间 | 卧式绕线机 | 23001030025701 | 5 |  | 卧式绕线机故障 |  | 升层按键灯不亮 | 线路故障 | 更换电线 |  | 故障停机 | 升层灯不亮 | 升层灯不亮 | 不影响生产 | 已归档 | 硬件故障 | 调整恢复 | 灯塔线路故障，重新换新线后恢复 | 0 | 0 | 3 | user_005 | 2 | 22 | 2023-07-15 14:30:00
1732514352030 | 2300 | 干变仓储组 | 产线-原材料立体仓库 | 23001030002901 | 5 |  | 堆垛机故障 |  | 不接托盘 |  | 托盘退回后重新扫码 |  | 故障停机 | 入库堆垛机不接 | 入库堆垛机不接 | 不影响生产 | 已归档 | 内网故障 | 调整恢复 | 43号入库口托盘堆垛机，查看地面监控43号扫码失败，将托盘退回后重新进扫码成功。恢复运行 | 2 | 0 | 3 | user_017 | 2 | 14 | 2023-05-17 09:23:12
1732519592372 | 2300 | 干变装配车间 | 变压器装配线 | 23001030000801 | 5 |  | 变压器装配线故障 |  | 工位气缸缩回超时 | 工位托盘不对中 | 调整托盘 | 24号工位 | 故障停机 | 24号工位气缸下降超时 | 装配产线24号工位气缸下降超时 | 紧急 | 已归档 | 硬件故障 | 调整恢复 | 工位托盘不对中，调整托盘位置后，重新下降气缸恢复 | 0 | 0 | 3 | user_011 | 2 | 20 | 2023-05-15 09:30:45
1732527855992 | 2300 | 干变铁芯车间 | 产线-铁芯集送线 | 23001030006401 | 5 |  | 移载车故障 |  | 铁芯表干房移载车没有信号不接任务 | 系统卡顿、信号丢失 | 调整 |  | 故障停机 | 铁芯表干房移载车没信号不接任务了 | 铁芯表干房移载车没信号不接任务了！ | 不影响生产 | 已归档 | 内网故障 | 调整恢复 | 系统卡顿，信号接触不良，调整恢复后恢复正常 | 2 | 0 | 3 | user_002 | 2 | 18 | 2023-07-15 09:30:45
1732529152328 | 2300 | 干变铁芯车间 | 产线-铁芯集送线 | 23001030006401 | 5 |  | 产线-铁芯集送线故障 |  | 出托盘位置不对 | 原点丢失 | 手动找回原点 |  | 故障停机 | 无法正常接盘 | 出脱盘位置不对 | 不影响生产 | 已归档 | 内网故障 | 调整恢复 | 出托盘位置不对，原点丢失，手动找回远点后恢复正常 | 2 | 0 | 3 | user_002 | 2 | 18 | 2023-07-15 09:32:45
1732553630088 | 2300 | 干变铁芯车间 | 产线-铁芯集送线 | 23001030006401 | 5 |  | 产线-铁芯集送线故障 |  | 托盘不进工位 | 信号丢失 | 手动入库 |  | 故障停机 | 托盘不进工位 | 托盘不进工位 | 紧急 | 已归档 | 内网故障 | 调整恢复 | 信号丢失，手动入库之后恢复正常 | 2 | 0 | 3 | user_002 | 2 | 18 | 2023-07-15 09:30:45
1732580617626 | 2300 | 干变铁芯车间 | 铁芯数字化带料库 | 23001030004101 | 5 |  | 铁芯数字化带料库故障 |  | 任务已下发，堆垛机已接任务不动 | 横剪库口卷帘门没有正常开启 | 调整 |  | 故障停机 | 任务已下发，已接任务不动 | 任务已下发，已接任务不动 | 不影响生产 | 已归档 | 自然损坏 | 调整恢复 | 横剪六号库口卷帘门没正常开启吗，手动开门后堆垛机恢复正常运行 | 1 | 0 | 3 | user_002 | 2 | 18 | 2023-07-15 09:32:45
1732588926678 | 2300 | 干变铁芯车间 | 铁芯数字化带料库 | 23001030004101 | 5 |  | 堆垛机故障 | 堆垛机报警 | 不取货 | 避让报警堆垛机 | 自动恢复 | 二号、一号 | 故障停机 | 堆垛机无异常报警，不过来取料 | 堆垛机无异常报警，不过来取料。 | 紧急 | 已归档 | 自然损坏 | 调整恢复 | 二号堆垛机避让一号堆垛机任务，一号任务完成后二号恢复正常 | 1 | 0 | 3 | user_002 | 2 | 18 | 2023-07-15 09:34:12
1732590585872 | 2300 | 干变仓储组 | 产线-原材料立体仓库 | 23001030002901 | 5 |  | 堆垛机故障 | 右侧空取货报警 | 右侧空取货 | 原探物光电传感器与新托盘不适用 | 调整 | 四号 | 故障停机 | 四号机故障 | 四号机故障 | 紧急 | 已归档 | 内网故障 | 调整恢复 | 右侧空取货报警，光电识别不到托盘。新购托盘反光更强，托盘尺寸也有差异，原托盘对应的探物光电在新托盘上不适用，微调。 | 2 | 0 | 3 | user_017 | 2 | 14 | 2023-05-12 09:34:17
1732600793037 | 2300 | 干变仓储组 | 产线-原材料立体仓库 | 23001030002901 | 2 |  | 堆垛机故障 |  | 卡住 |  | 调整 | 六号 | 故障停机 | 机器卡住了 | 机器卡住了 | 紧急 | 已归档 | 内网故障 | 调整恢复 | 到现场查看6号堆垛机运行正常，无报警。 | 2 | 0 | 3 | user_017 | 2 | 14 | 2023-05-17 09:32:15
1732601567788 | 2300 | 干变仓储组 | 产线-原材料立体仓库 | 23001030002901 | 5 |  | 堆垛机故障 | 右侧空取货报警 | 右侧空取货 | 原探物光电传感器与新托盘不适用 | 调整 | 四号 | 故障停机 | 四号机故障 | 四号机故障 | 紧急 | 已归档 | 内网故障 | 调整恢复 | 右侧空取货报警，光电识别不到托盘。新购托盘反光更强，托盘尺寸也有差异，原托盘对应的探物光电在新托盘上不适用，出现两次报警，将光电位置移动1cm继续观察。 | 2 | 0 | 3 | user_016 | 1 | 1 | 2023-05-12 09:34:17
1732610369620 | 2300 | 干变铁芯车间 | 大型翻转台 | WHFZT01 | 5 |  | 翻转台故障 |  | 栅栏门无法关闭 | 拉杆脱落 | 重装拉杆 |  | 故障停机 | 栅栏门无法关闭 | 栅栏门无法关闭 | 不影响生产 | 已归档 | 硬件故障 | 调整恢复 | 拉杆脱落，重装拉杆恢复 | 0 | 0 | 3 | user_002 | 2 | 18 | 2023-05-17 09:23:45
1732615552811 | 2300 | 干变绕线车间 | 双层箔绕机 | 23001030026603 | 4 |  | 双层箔绕机故障 |  | 不能待料生产 | 待料螺丝切刀断裂 | 取出断裂螺丝、攻丝、更换螺丝 |  | 故障停机 | 代料切刀螺丝断裂 | 无法代料生产 | 紧急 | 已归档 | 硬件故障 | 更换配件 | 待料螺丝切刀断裂，取丝器无法取出，用钻头钻出螺丝后重新攻丝后换了新的螺丝 | 0 | 1 | 3 | user_005 | 2 | 22 | 2023-08-15 14:30:00
1732618682710 | 2300 | 干变铁芯车间 | 小型翻转台 | WHFZT02 | 5 |  | 翻转台故障 |  | 托盘卡住 | 系统卡顿 | 手动 |  | 故障停机 | 卧室托盘卡住不走 | 卧室托盘卡住不走 | 紧急 | 已归档 | 内网故障 | 调整恢复 | 所有光电都正常，系统卡顿，手动移动后恢复正常 | 2 | 0 | 3 | user_002 | 2 | 18 | 2023-07-15 09:32:45
1732623541315 | 2300 | 干变电磁线车间 | 数控包线机 | 23001030002001 | 5 |  | 数控包线机故障 |  | 牵引故障 | 传送带皮带轮位置偏移 | 调整皮带轮 |  | 故障停机 | 设备牵引故障 | 设备牵引故障 | 紧急 | 已归档 | 内网故障 | 调整恢复 | 传送带皮带轮位置偏移有异响，阻力大，调整后恢复正常 | 2 | 0 | 3 | user_008 | 2 | 15 | 2023-07-15 09:23:45
1732664004788 | 2300 | 干变电磁线车间 | 高速铜扁线连续挤压生产线 | 23001030003401 | 5 |  | 高速铜扁线连续挤压生产线故障 |  | 漏水 | 外侧辊漏水、密封圈老化 | 更换密封圈 |  | 故障停机 | 外侧滚漏水 | 外侧辊漏水 | 紧急 | 已归档 | 自然损坏 | 更换配件 | 密封圈老化，以更换新密封圈恢复。 | 1 | 1 | 3 | user_008 | 2 | 15 | 2023-09-15 14:23:45
1732667188970 | 2300 | 干变浇注车间 | 真空浇注设备（填料） | 23001030003801 | 5 |  | 真空泵故障 |  | 真空抽不下去 | 气动阀没打开、电磁阀卡住 | 喷润滑油 | 大仓 | 故障停机 | 大仓真空泵A不抽真空 | 真空泵正常运行时，抽真空没有反应。 | 效率较低 | 已归档 | 硬件故障 | 调整恢复 | 大仓不抽真空，气动阀没打开，电磁阀卡住，喷润滑油后恢复。 | 0 | 0 | 3 | user_015 | 3 | 52 | 2024-03-15 09:23:17
1732668023927 | 2300 | 干变仓储组 | 产线-原材料立体仓库 | 23001030002901 | 5 |  | 产线-原材料立体仓库故障 |  | 入库口托盘不动 | 托盘卡住 | 调整 | 一巷道 | 故障停机 | 轨道跑偏，托盘不动 | 轨道跑偏？托盘不动 | 效率较低 | 已归档 | 硬件故障 | 调整恢复 | 一巷道入库口旋转后托盘卡在输送线体挡板处，调整托盘恢复，然后将挡板进行调整，继续跟踪观察 | 0 | 0 | 3 | user_017 | 2 | 14 | 2023-09-15 14:23:17
1732669971279 | 2300 | 干变铁芯车间 | 变压器铁芯叠装生产线 | 23001030017101 | 5 |  | 机械臂故障 |  | 压脚卡顿 |  | 拆卸清理压脚、打油润滑、重装 |  | 故障停机 | 机械臂压脚故障 | 机械臂压脚积灰过多导致卡顿，需拆机检修 | 紧急 | 已归档 | 硬件故障 | 调整恢复 | 将六个机械臂压脚拆卸后清理，打油润滑，重装后恢复 | 0 | 0 | 3 | user_002 | 2 | 18 | 2023-09-15 14:23:17
1732679347774 | 2300 | 干变铁芯车间 | 变压器铁芯叠装生产线 | 23001030017001 | 5 |  | 机械臂带病运行 |  | 压脚卡顿 |  | 拆卸清理压脚、打油润滑、重装 |  | 带病运行 | 机械臂压脚卡顿 | 机械臂压脚卡顿，需清理维护 | 效率较低 | 已归档 | 硬件故障 | 调整恢复 | 将六个机械臂压脚拆卸后清理，打油润滑，重装后恢复 | 0 | 0 | 1 | user_002 | 2 | 18 | 2023-05-17 09:34:56
1732690702317 | 2300 | 干变仓储组 | 产线-原材料立体仓库 | 23001030002901 | 5 |  | 堆垛机故障 | 载货台有无报警 | 停机不能使用 | 没有任务 | 复位 |  | 故障停机 | 堆垛机故障。无法使用 | 堆垛机故障 无法使用 | 紧急 | 已归档 | 硬件故障 | 调整恢复 | 6号堆垛机载货台有无报警，无任务，观察载货台无物，复位启动恢复 | 0 | 0 | 3 | user_017 | 2 | 14 | 2023-08-15 09:23:45
1732691239455 | 2300 | 干变仓储组 | 产线-原材料立体仓库 | 23001030002901 | 5 |  | 堆垛机故障 | 超宽报警 | 超宽 |  | 调整托盘 | 一号 | 故障停机 | 一号机故障 | 一号机故障 | 紧急 | 已归档 | 内网故障 | 调整恢复 | 1号堆垛机超宽报警，调整托盘位置恢复 | 2 | 0 | 3 | user_017 | 2 | 14 | 2023-08-15 09:23:45
1732692789998 | 2300 | 干变浇注车间 | 真空浇注设备（填料） | 23001030003901 | 5 |  | 真空浇注设备（填料）带病运行 |  | 漏料 | 浇注阀密封磨损 | 拆除清洗、更换密封圈、刮套、装回 |  | 带病运行 | 浇注阀油杯漏料 | 浇注阀油杯处有树脂流出，浇注阀密封磨损。 | 不影响发货 | 已归档 | 硬件故障 | 更换配件 | 全部拆除清洗，更换密封圈，刮套，油杯，装好恢复。 | 0 | 1 | 1 | user_014 | 2 | 24 | 2023-08-15 09:30:17
1732692962833 | 2300 | 干变仓储组 | 产线-原材料立体仓库 | 23001030002901 | 5 |  | 堆垛机故障 | 超宽报警 | 超宽 |  | 调整 | 一号 | 故障停机 | 一号机故障 | 一号机故障 | 紧急 | 已归档 | 硬件故障 | 调整恢复 | 超宽报警，调整后恢复 | 0 | 0 | 3 | user_017 | 2 | 14 | 2023-08-15 09:23:45
1732694371808 | 2300 | 干变铁芯车间 | 常规铁芯干式喷漆装置 | 23001030021301 | 5 |  | 喷漆房故障 |  | 搅拌机不工作 |  | 调整 |  | 故障停机 | 喷漆搅拌机故障 | 喷漆搅拌机故障 | 不影响生产 | 已归档 | 自然损坏 | 调整恢复 | 问题未能复现，目前正常使用 | 1 | 0 | 3 | user_002 | 2 | 18 | 2023-07-15 14:32:45
1732702774009 | 2300 | 干变浇注车间 | 隧道炉 | WHSDL01 | 5 |  | 隧道炉故障 |  | 炉门不能关闭 | 光电开关有灰尘 | 清理光电开关的灰尘 |  | 故障停机 | 门关不了 | 箔绕隧道炉B门下降不了 | 紧急 | 已归档 | 内网故障 | 调整恢复 | 关门的光电开关有灰尘，擦掉灰后恢复正常 | 2 | 0 | 3 | user_014 | 2 | 24 | 2023-05-17 09:32:15
1732752688051 | 2300 | 干变铁芯车间 | 25T高速纵剪线设备 | 23001030019301 | 5 |  | 25T高速纵剪线设备故障 |  | 主机链条异响 | 电机尾部螺丝松动 | 紧固螺丝 | 25吨茂恒 | 故障停机 | 主机链条异响 | 主机链条异响 | 不影响生产 | 已归档 | 自然损坏 | 调整恢复 | 电机尾部螺丝松动，与后盖磨擦产生异响，已调整回复 | 1 | 0 | 3 | user_002 | 2 | 18 | 2023-07-15 09:30:45
1732753501894 | 2300 | 干变仓储组 | 产线-原材料立体仓库 | 23001030002901 | 5 |  | 堆垛机故障 | 左侧超长报警 | 左侧超长 | 托盘门由于插销未插开启 | 手动关闭托盘门 | 二号 | 故障停机 | 二号机故障 | 二号机故障 | 紧急 | 已归档 | 硬件故障 | 调整恢复 | 左侧超长报警，查看是托盘门未管好，大插销未插，联系原材料负责人魏佳丽查看，让她对入库操作人员进行宣导。 | 0 | 0 | 3 | user_017 | 2 | 14 | 2023-05-12 09:34:12
1732753743289 | 2300 | 干变铁芯车间 | 25T高速纵剪线设备 | 23001030019301 | 5 |  | 25T高速纵剪线设备故障 |  | 主机链条异响 | 电机尾部螺丝松动 | 紧固螺丝 | 25吨茂恒 | 故障停机 | 25吨茂恒新主机链条异响 | 25吨茂恒新主机链条异响 | 不影响生产 | 已归档 | 自然损坏 | 调整恢复 | 电机尾部螺丝松动，与后盖磨擦产生异响，已调整回复 | 1 | 0 | 3 | user_002 | 2 | 18 | 2023-09-15 14:32:17
1732756364222 | 2300 | 干变绕线车间 | 卧式绕线机 | 23001030019401 | 5 |  | 脚踏板故障 |  | 失灵 | 脚踏板电源线断裂 | 重新接电源线 |  | 故障停机 | 脚踏板失灵 | 脚踏板失灵，影响生产 | 紧急 | 已归档 | 自然损坏 | 更换配件 | 链接脚踏板的电源线断裂，拆开脚踏板重新接上电源线 | 1 | 1 | 3 | user_005 | 2 | 22 | 2023-08-15 14:30:12
1732756627607 | 2300 | 干变仓储组 | 产线-原材料立体仓库 | 23001030002901 | 5 |  | 堆垛机故障 | 左侧超长报警、红灯 | 左侧超长 | 托盘门由于插销脱落开启 | 手动关闭托盘门 | 五号 | 故障停机 | 5号堆垛机红灯 无法使用 | 5号堆垛机红灯 无法使用 | 紧急 | 已归档 | 硬件故障 | 调整恢复 | 左侧超长报警，查看左侧门插销在运行中脱开，关好门恢复 | 0 | 0 | 3 | user_017 | 2 | 14 | 2023-05-12 09:34:15
1732759455846 | 2300 | 干变电磁线车间 | 数控包线机 | 23001030002001 | 5 |  | 机床门故障 |  | 撑杆不能伸缩 |  | 更换密封圈、调整 |  | 其他 | 机床撑杆坏 | 机床撑杆坏 | 其他 | 已归档 | 自然损坏 | 更换配件 | 判断是机床撑杆内部密封圈自然损坏造成撑杆伸缩故障 | 1 | 1 | 0 | user_008 | 2 | 15 | 2023-07-15 09:30:45
1732773689923 | 2300 | 干变绕线车间 | 卧式绕线机 | 23001030023901 | 5 |  | 脚踏板故障 |  | 卡死 |  | 更换脚踏板 |  | 故障停机 | 脚踏板坏了 | 脚踏板坏了 | 不影响生产 | 已归档 | 自然损坏 | 更换配件 | 跟换新的脚踏板备件后恢复 | 1 | 1 | 3 | user_005 | 2 | 22 | 2023-07-15 14:32:45
1732781109760 | 2300 | 干变铁芯车间 | 铁芯数字化带料库 | 23001030004101 | 5 |  | 铁芯数字化带料库-其它 |  | 除湿机报故障 |  | 拆卸滤网、清洗、装回 |  | 其他 | 除湿机报故障，要清理滤网。 | 除湿机报故障，需要清理滤网。 | 不影响生产 | 已归档 | 自然损坏 | 调整恢复 | 带料库10台除湿机滤网拆出清洗后重新安装 | 1 | 0 | 0 | user_002 | 2 | 18 | 2023-09-15 14:30:22
1732789107649 | 2300 | 干变绕线车间 | 卧式绕线机 | 23001030023801 | 5 |  | 线架故障 |  | 线轴转动不畅 | 转轴电机编码器故障 | 更换电机编码器 |  | 故障停机 | 线轴转动有障碍， | 线轴无法回转 | 紧急 | 已归档 | 内网故障 | 部件维修 | 转轴电机编码器故障，晚班没有配件跟换，联系厂家第二天早上处理 | 2 | 2 | 3 | user_005 | 2 | 22 | 2023-07-15 09:23:17
1732793865026 | 2300 | 干变装配车间 | 变压器装配线 | 23001030000801 | 5 |  | 装配RGV故障 |  | 移载车卡住 |  | 手动恢复 | 2车 | 故障停机 | 装配RGV2卡住了 | 装配RGV2卡住了 | 不影响生产 | 已归档 | 内网故障 | 调整恢复 | 移载小车卡住了，手动恢复后，恢复正常 | 2 | 0 | 3 | user_011 | 2 | 20 | 2023-07-15 09:30:45
1732840868979 | 2300 | 干变铁芯车间 | 产线-铁芯集送线 | 23001030006401 | 5 |  | 喷漆房故障 |  | 子车平台倾斜 | 联轴器固定支座螺丝松动 | 拧紧螺丝，调整接近开关 |  | 故障停机 | 喷漆房子车平台有倾斜 | 喷漆房子车平台有倾斜 | 不影响生产 | 已归档 | 硬件故障 | 调整恢复 | 查看是联轴器固定支座螺丝松动造成，拧紧螺丝恢复并将两侧的接近开关位置调整一致 | 0 | 0 | 3 | user_002 | 2 | 18 | 2023-09-15 14:21:09
1732845984283 | 2300 | 干变绕线车间 | 卧式绕线机 | 23001030020701 | 5 |  | 线架故障 |  | 张力调节失灵 | 参数设置有误 | 重新设置参数 |  | 故障停机 | 线架1张力无法调 | 线架1张力无法调 | 不影响生产 | 已归档 | 硬件故障 | 调整恢复 | 重新设置新的参数后，调整张力功能恢复 | 0 | 0 | 3 | user_005 | 2 | 22 | 2023-08-15 09:30:45
1732845997811 | 2300 | 干变绕线车间 | 卧式绕线机 | 23001030024001 | 5 |  | 脚踏板故障 |  | 卡死 | 脚踏板内线路接触不良 | 调整 |  | 故障停机 | 脚踏板故障 | 脚踏板故障 | 不影响生产 | 已归档 | 硬件故障 | 调整恢复 | 脚踏盘内部线圈接触不良，调整后恢复 | 0 | 0 | 3 | user_005 | 2 | 22 | 2023-08-15 14:30:00
1732859624647 | 2300 | 干变仓储组 | 产线-原材料立体仓库 | 23001030002901 | 5 |  | 堆垛机故障 | 右侧重入库报警、红灯 | 停机不能使用 | 右侧重入库 | 复位 | 六号 | 故障停机 | 6号堆垛机红灯 无法使用 | 6号堆垛机红灯 无法使用 | 不影响生产 | 已归档 | 硬件故障 | 调整恢复 | 右侧重入库报警红灯，但任务完成，复位后运行。 | 0 | 0 | 3 | user_017 | 2 | 14 | 2023-05-12 09:34:12
1732859654884 | 2300 | 干变仓储组 | 产线-原材料立体仓库 | 23001030002901 | 5 |  | 堆垛机故障 |  | 不接托盘 |  | 联系WCS | 五号 | 故障停机 | 5号堆垛机入库不来接 | 5号堆垛机入库不来接 | 不影响生产 | 已归档 | 内网故障 | 调整恢复 | 托盘38000140走到P1005已到位，光电正常，联系WCS是传送链条没给完成信号，让WCS手动给完成信号，堆垛机接走托盘，观察后续排队的托盘正常入库 | 2 | 0 | 3 | user_017 | 2 | 14 | 2023-05-12 09:34:12
1732861668812 | 2300 | 干变仓储组 | 产线-原材料立体仓库 | 23001030002901 | 5 |  | 堆垛机故障 | 超宽报警 | 超宽 | 膜材超出托盘 | 将膜材收回托盘 | 一号 | 故障停机 | 一号机故障 | 一号机故障 | 紧急 | 已归档 | 内网故障 | 调整恢复 | 托盘内的膜超出托盘造成超宽报警，将膜收回托盘内恢复 | 2 | 0 | 3 | user_017 | 2 | 14 | 2023-09-15 08:30:45
1732865371639 | 2300 | 干变铁芯车间 | 产线-铁芯集送线 | 23001030006401 | 5 |  | 移载车故障 |  | 移载车跳闸 | 电池报警 | 更换电池 | 84号 | 故障停机 | 84号移载车自动跳闸 | 84号移载车自动跳闸 | 不影响生产 | 已归档 | 硬件故障 | 调整恢复 | 电池报警，已联系同享冯思明，肖荣荣协助处理。 | 0 | 0 | 3 | user_002 | 2 | 18 | 2023-05-17 14:32:15
1732868019945 | 2300 | 干变仓储组 | 产线-原材料立体仓库 | 23001030002901 | 5 |  | 堆垛机故障 | 右侧超长报警 | 右侧超长 |  | 调整托盘 | 一号 | 故障停机 | 右侧超长报警 | 一号机故障 | 紧急 | 已归档 | 内网故障 | 调整恢复 | 右侧超长报警，调整托盘恢复入库。 | 2 | 0 | 3 | user_017 | 2 | 14 | 2023-05-12 09:34:12
1732868569918 | 2300 | 干变仓储组 | 产线-原材料立体仓库 | 23001030002901 | 5 |  | 堆垛机故障 | 右侧重入库报警、红灯 | 右侧重入库 | 探物光电传感器瞬间感应造成误报 | 调整探物光电传感器时效 |  | 故障停机 | 堆垛机红灯 无法使用 | 堆垛机红灯 无法使用 | 不影响生产 | 已归档 | 硬件故障 | 调整恢复 | 右侧重入库报警，红灯还在继续执行任务。与利德奥科李工协商将右侧探物光电时效延长1s，后续观察。光电瞬间感应造成误报。 | 0 | 0 | 3 | user_017 | 2 | 14 | 2023-08-15 09:32:45
1732871949268 | 2300 | 干变绕线车间 | 卧式绕线机 | 23001030001301 | 5 |  | 脚踏板故障 |  | 失灵 | 脚踏触点位置异常 | 调整触点位置 |  | 故障停机 | 脚踏板不动 | 无法进行线圈绕置 | 紧急 | 已归档 | 硬件故障 | 调整恢复 | 脚踏触点位置异常，调整位置后恢复正常 | 0 | 0 | 3 | user_005 | 2 | 22 | 2023-07-15 14:32:18
1732874988683 | 2300 | 干变铁芯车间 | 产线-铁芯集送线 | 23001030006401 | 5 |  | RGV带病运行 |  | 行走异常 | 张紧轮夹具螺丝脱落、张紧轮轴承损坏 | 更换张紧轮轴承 |  | 带病运行 | 走行异响 | 走行异响，有元件掉落 | 不影响生产 | 已归档 | 硬件故障 | 更换配件 | RGV张紧轮夹具螺丝脱落导致张紧轮轴承损坏，更换张紧轮轴承 | 0 | 1 | 1 | user_002 | 2 | 18 | 2023-07-15 09:34:56
1732924995312 | 2300 | 干变铁芯车间 | 产线-铁芯集送线 | 23001030006401 | 5 |  | 移载车故障 |  | 不能充电 | 充电付接触不良 | 调整充电付接触状态 | 84号 | 故障停机 | 84号移载车充不上电开不了机。 | 84号移载车充不上电开不了机。 | 不影响生产 | 已归档 | 硬件故障 | 调整恢复 | 电池02AL报警，联系厂家排查为充电负接触不良，调整后恢复 | 0 | 0 | 3 | user_002 | 2 | 18 | 2023-07-15 14:23:12
1732928257330 | 2300 | 干变电磁线车间 | 数控包线机 | 23001030030002 | 5 |  | 数控包线机故障 |  | 十字按钮失灵 |  | 更换十字按钮配件 |  | 故障停机 | 按钮坏了 | 操作十字按钮失灵。 | 不影响生产 | 已归档 | 硬件故障 | 更换配件 | 更换十字按钮配件后恢复正常 | 0 | 1 | 3 | user_008 | 2 | 15 | 2023-09-15 14:30:00
1732934217567 | 2300 | 干变仓储组 | 产线-原材料立体仓库 | 23001030002901 | 5 |  | 堆垛机故障 | 超宽报警 | 超宽 |  | 手动调整 | 一号 | 故障停机 | 一号机故障 | 一号机故障 | 紧急 | 已归档 | 人为损坏 | 调整恢复 | 托盘内物品超出托盘造成超宽报警，调整恢复。 | 4 | 0 | 3 | user_017 | 2 | 14 | 2023-07-15 09:32:45
1732934572491 | 2300 | 干变仓储组 | 产线-原材料立体仓库 | 23001030002901 | 5 |  | 堆垛机故障 | 中转信号错误 | 不工作 | 堆垛机空闲、中转信号不对、光电传感器被撞歪 | 调整 | 一号、二号、三号、四号 | 故障停机 | 1-4号机不运行 | 1-4号机不运行 | 紧急 | 已归档 | 硬件故障 | 调整恢复 | 堆垛机空闲，WCS反馈27列中转信号不对，查看光电撞歪了，调整恢复。 | 0 | 0 | 3 | user_017 | 2 | 14 | 2023-08-15 09:32:17
1732940353910 | 2300 | 干变铁芯车间 | 变压器铁芯叠装生产线 | 23001030017001 | 5 |  | 刀具故障 |  | V刀毛刺超标 | 刀具磨损 | 更换V刀 |  | 故障停机 | V刀毛刺超标 | V刀毛刺超标 | 不影响生产 | 已归档 | 硬件故障 | 调整恢复 | 更换V刀后恢复。 | 0 | 0 | 3 | user_002 | 2 | 18 | 2023-08-15 09:23:45
1732947826055 | 2300 | 干变仓储组 | 产线-原材料立体仓库 | 23001030002901 | 5 |  | 产线-原材料立体仓库故障 |  | 托盘跑偏 | 托盘重心不在中心旋转发生偏移 | 手动调整 |  | 故障停机 | 托盘放歪了 | 托盘放歪了 | 紧急 | 已归档 | 人为损坏 | 调整恢复 | 托盘内物品重心偏向一侧，旋转后跑遍，调整恢复 | 4 | 0 | 3 | user_017 | 2 | 14 | 2023-08-15 09:32:17
1732951846289 | 2300 | 干变仓储组 | 产线-原材料立体仓库 | 23001030002901 | 5 |  | 堆垛机故障 | 超长报警、红灯 | 超长 |  | 调整 | 二号 | 故障停机 | 二号机红灯 | 二号机红灯 | 紧急 | 已归档 | 人为损坏 | 调整恢复 | 浇注入库线圈超长报警，线圈超出托盘约10CM.线圈太重，让向超安排人一起调整恢复 | 4 | 0 | 3 | user_017 | 2 | 14 | 2023-05-17 09:34:09
1732961897058 | 2300 | 干变绕线车间 | 卧式绕线机 | 23001030023801 | 4 |  | 线架故障 |  | 不回转 | 转轴电机编码器故障 | 调整线路 |  | 带病运行 | 线架不回转，上次报了没修 | 线架不会转， | 紧急 | 已归档 | 自然损坏 | 调整恢复 | 检查线路调整恢复。 | 1 | 0 | 1 | user_005 | 2 | 22 | 2023-08-17 14:31:49
1732962251891 | 2300 | 干变铁芯车间 | 变压器铁芯叠装生产线 | 23001030021001 | 5 |  | 拉杆故障 |  | 电磁铁不吸附硅钢片 | 电磁铁导线断开 | 更换电磁铁 |  | 故障停机 | 拉杆磁铁不吸附 | 硅钢片吸不上 | 不影响生产 | 已归档 | 硬件故障 | 更换配件 | 拆开电磁铁有三根线断掉，胡万里给新的先换上恢复生产，旧的有时间胡万里自行修复。 | 0 | 1 | 3 | user_002 | 2 | 18 | 2023-07-15 09:30:45
1732971030240 | 2300 | 干变电磁线车间 | 数控包线机 | 23001030030002 | 5 |  | 数控包线机故障 |  | 上裸线位置不能手动操作 |  | 调整上升限位开关 |  | 故障停机 | 设备手动不能操作 | 上裸线位置手动不能操作。 | 紧急 | 已归档 | 内网故障 | 调整恢复 | 上升限位开关失效导致设备无法手动操作，调整后恢复正常 | 2 | 0 | 3 | user_008 | 2 | 15 | 2023-07-15 09:30:40
1733013675962 | 2300 | 干变绕线车间 | 卧式绕线机 | 23001030023901 | 5 |  | 脚踏板故障 |  | 失灵 | 脚踏板触点接触不良 | 调整 |  | 故障停机 | 脚踏板故障 | 脚踏板故障 | 不影响生产 | 已归档 | 硬件故障 | 调整恢复 | 常开触点接触不良，调整后恢复 | 0 | 0 | 3 | user_005 | 2 | 22 | 2023-08-15 09:32:17
1733018973495 | 2300 | 干变仓储组 | 产线-原材料立体仓库 | 23001030002901 | 2 |  | 堆垛机故障 |  | 货叉和货框位置偏差 |  | 调整货叉、摆正货框、复位 | 一号 | 故障停机 | 一号机故障 | 一号机故障 | 紧急 | 已归档 | 硬件故障 | 调整恢复 | 调整货叉，摆正货框，复位后恢复 | 0 | 0 | 3 | user_017 | 2 | 14 | 2023-05-12 09:34:15
1733034306302 | 2300 | 干变仓储组 | 产线-原材料立体仓库 | 23001030002901 | 5 |  | 堆垛机故障 | 右侧超长报警 | 右侧超长 | 托盘门损坏 | 手动关闭托盘门 | 二号 | 故障停机 | 二号机故障 | 二号机故障 | 紧急 | 已归档 | 自然损坏 | 调整恢复 | 托盘门损坏，右超长报警，手动把托盘关上解除报警 | 1 | 0 | 3 | user_017 | 2 | 14 | 2023-08-15 09:23:45
1733039128208 | 2300 | 干变浇注车间 | 真空浇注设备（填料） | 23001030003801 | 5 |  | 真空浇注设备（填料）故障 |  | 加料震动器固定板断裂 |  | 拆下固定板、焊接、装回、固定 |  | 故障停机 | 加不了填料 | 加树脂填料的GT16自然掉落，无法加填料，尽快处理，影响生产 | 不影响生产 | 已归档 | 硬件故障 | 部件维修 | 加填料震动器固定板断裂，拆下焊接装好固定。 | 0 | 2 | 3 | user_015 | 3 | 52 | 2024-05-17 09:32:15
1733095252652 | 2300 | 干变铁芯车间 | 变压器铁芯叠装生产线 | 23001030020001 | 5 |  | 刀具故障 |  | 摆刀毛刺超标、V刀毛刺超标 | 刀具磨损 | 更换摆刀和V刀 |  | 故障停机 | 更换摆刀 | 需要更换摆刀 | 不影响生产 | 已归档 | 自然损坏 | 更换配件 | 摆刀毛刺超标，V刀毛刺超标。更换摆刀和V刀 | 1 | 1 | 3 | user_002 | 2 | 18 | 2023-09-15 14:32:17
1733098532225 | 2300 | 干变绕线车间 | 卧式绕线机 | 23001030025501 | 5 |  | 电脑故障 |  | 电脑显示屏晃动 |  | 紧固螺丝 |  | 故障停机 | 螺丝松动 | 显示器支架螺丝松动 | 不影响生产 | 已归档 | 自然损坏 | 调整恢复 | 重新拧紧后恢复 | 1 | 0 | 3 | user_005 | 2 | 22 | 2023-07-15 09:34:12
1733098713734 | 2300 | 干变绕线车间 | 卧式绕线机 | 23001030023901 | 5 |  | 机床故障 |  | 显示控制面板晃动 | 支架螺丝掉落 | 更换螺丝、紧固 |  | 故障停机 | 显示器支架，控制面板螺丝都掉了，左右晃动 | 支架螺丝都掉了 | 效率较低 | 已归档 | 自然损坏 | 调整恢复 | 重新找螺丝拧上后紧固恢复 | 1 | 0 | 3 | user_005 | 2 | 22 | 2023-08-17 14:23:12
1733101615062 | 2300 | 干变绕线车间 | 卧式绕线机 | 23001030001401 | 5 |  | 电脑带病运行 |  | 电脑晃动 | 电脑支架底部螺丝松动 | 拧紧固定螺丝 |  | 带病运行 | 螺杆松动 | 螺杆松动， | 不影响生产 | 已归档 | 自然损坏 | 调整恢复 | 电脑支架底部螺丝松动了。拧紧恢复 | 1 | 0 | 1 | user_005 | 2 | 22 | 2023-08-17 14:26:02
1733108930097 | 2300 | 干变绕线车间 | 卧式绕线机 | 23001030025701 | 5 |  | 卧式绕线机故障 |  | 主轴异常反转 | 程序逻辑故障 |  |  | 故障停机 | 1号轴正常运行时反转 | 1号轴自动反转 | 不影响生产 | 已归档 | 硬件故障 | 调整恢复 | 联系厂家告知故障现象，初步判断是程序逻辑问题，后续等厂家排查后告知，目前暂时临时恢复 | 0 | 0 | 3 | user_005 | 2 | 22 | 2023-07-15 09:34:12
1733117078568 | 2300 | 干变仓储组 | 产线-原材料立体仓库 | 23001030002901 | 5 |  | 堆垛机故障 | 红灯 | 停机不能使用 | 右侧超长 | 调整 | 五号 | 故障停机 | 5号堆垛机红灯 无法使用 | 5号堆垛机红灯 无法使用 | 紧急 | 已归档 | 内网故障 | 调整恢复 | 右侧超长，调整后恢复正常 | 2 | 0 | 3 | user_017 | 2 | 14 | 2023-05-12 09:34:21
1733117108849 | 2300 | 干变仓储组 | 产线-原材料立体仓库 | 23001030002901 | 5 |  | 堆垛机故障 | 红灯 | 停机不能使用 | 左侧超长 | 调整 | 六号 | 故障停机 | 6号堆垛机红灯 无法使用 | 6号堆垛机红灯 无法使用 | 紧急 | 已归档 | 内网故障 | 调整恢复 | 左侧超长，调整之后恢复正常 | 2 | 0 | 3 | user_017 | 2 | 14 | 2023-05-12 09:34:21
1733117542159 | 2300 | 干变铁芯车间 | 变压器铁芯叠装生产线 | 23001030014701 | 5 |  | 刀具故障 |  | 横剪V刀毛刺超标 | 刀具磨损 | 更换V刀 |  | 故障停机 | 横剪V刀毛刺超标 | 横剪V刀毛刺超标，需更换 | 紧急 | 已归档 | 自然损坏 | 更换配件 | V刀毛刺超标，更换V刀，调整恢复 | 1 | 1 | 3 | user_002 | 2 | 18 | 2023-08-15 09:23:45
1733124250152 | 2300 | 武汉金盘智能科技有限公司 | 公司后勤报修 | 23002222222222 | 5 |  | 充电桩故障 |  | 无法联物联网 | 物联网卡续费到期 | 续费 |  | 故障停机 | 充电桩报故障无法充电 | 物联网无法联网 | 不影响生产 | 已归档 | 硬件故障 | 调整恢复 | 因为设备厂家提供的物联网卡续费到期，我们这边又重新续费了，卡恢复，设备断电五分钟后合闸设备恢复 | 0 | 0 | 3 | user_020 | 2 | 28 | 2023-07-15 09:32:45
1733129400828 | 2300 | 干变铁芯车间 | 铁芯数字化带料库 | 23001030004101 | 5 |  | 铁芯数字化带料库故障 |  | 带料超限位 |  | 手动 |  | 故障停机 | 带料超限位 | 带料超限位，需手动处理 | 紧急 | 已归档 | 自然损坏 | 调整恢复 | 带料超限位，手动处理 | 1 | 0 | 3 | user_002 | 2 | 18 | 2023-08-15 09:45:30
1733129416720 | 2300 | 干变仓储组 | 产线-原材料立体仓库 | 23001030002901 | 5 |  | 堆垛机故障 |  | 右侧超长 |  | 手动调整 | 三号 | 故障停机 | 三号机故障 | 三号机故障 | 紧急 | 已归档 | 内网故障 | 调整恢复 | 右侧入库超长，手动调整之后恢复正常重新入库 | 2 | 0 | 3 | user_017 | 2 | 14 | 2023-08-15 09:32:45
1733136115705 | 2300 | 干变仓储组 | 产线-原材料立体仓库 | 23001030002901 | 5 |  | 堆垛机故障 | 左侧超宽报警 | 左侧超宽 | 运行途中发生滑动造成物品偏移 | 调整 | 一号 | 故障停机 | 一号机故障 | 一号机故障 | 不影响生产 | 已归档 | 硬件故障 | 调整恢复 | 502左侧超宽报警，查看托盘内物品码放全在502光电一侧，取货正常放货超宽，分析是运行途中发生滑动造成。调整恢复。 | 0 | 0 | 3 | user_017 | 2 | 14 | 2023-08-15 09:23:45
1733139234670 | 2300 | 干变仓储组 | 产线-原材料立体仓库 | 23001030002901 | 5 |  | 产线-原材料立体仓库故障 |  | 托盘不入库 | 未生成任务号和目标地址 | 联系WCS |  | 故障停机 | 托盘不入库 | 托盘不入库 | 效率较低 | 已归档 | 内网故障 | 调整恢复 | 托盘36000107在5好工位扫码成功后不动作，查看未生成任务号和目标地址。联系WCS后台处理恢复 | 2 | 0 | 3 | user_017 | 2 | 14 | 2023-08-15 09:23:45
1733157052604 | 2300 | 干变铁芯车间 | 常规铁芯干式喷漆装置 | 23001030021301 | 5 |  | 喷漆房故障 |  | 搅拌机不工作 | 油漆凝固 | 拆开、清洗 |  | 故障停机 | 喷漆房油漆觀不搅拌了 | 喷漆房油漆觀不搅拌了 | 紧急 | 已归档 | 自然损坏 | 部件维修 | 油漆凝固，卡住转动轴承，拆开进行除垢 清洗后恢复 | 1 | 2 | 3 | user_002 | 2 | 18 | 2023-08-15 14:23:45
1733159440226 | 2300 | 干变浇注车间 | 隧道炉 | WHSDL01 | 5 |  | 隧道炉故障 |  | 托盘卡住 | 推杆弯曲 | 矫正变形 |  | 故障停机 | 托盘卡住了 | 箔绕隧道炉托盘卡住了 | 紧急 | 已归档 | 硬件故障 | 调整恢复 | 推杆弯曲，以校正恢复。 | 0 | 0 | 3 | user_014 | 2 | 24 | 2023-08-15 09:30:45
1733185591610 | 2300 | 干变仓储组 | 产线-原材料立体仓库 | 23001030002901 | 5 |  | 堆垛机故障 | 红灯 | 右侧超长 |  | 调整 | 三号 | 故障停机 | 三号堆垛机红灯 | 三号堆垛机红灯 | 效率较低 | 已归档 | 内网故障 | 调整恢复 | 右侧超长，调整之后恢复正常 | 2 | 0 | 3 | user_017 | 2 | 14 | 2023-08-15 09:32:17
1733189667319 | 2300 | 干变绕线车间 | 卧式绕线机 | 23001030019701 | 5 |  | 脚踏板故障 |  | 失灵 | 脚踏板线路触点接触不良 | 砂纸打磨脚踏板内部氧化触点、加润滑油 |  | 故障停机 | 机床不转 | 踩脚踏板，机床不转 | 紧急 | 已归档 | 自然损坏 | 更换配件 | 打磨触点，更换螺丝加润滑油以修复。 | 1 | 1 | 3 | user_005 | 2 | 22 | 2023-08-15 14:30:45
1733198983042 | 2300 | 干变铁芯车间 | 变压器铁芯叠装生产线 | 23001030014701 | 5 |  | 拉杆带病运行 |  | 磁铁损坏 | 磁铁线圈缺失 | 更换磁铁线圈 |  | 带病运行 | 拉杆磁铁损坏 | 右拉杆磁铁损坏，需更换 | 效率较低 | 已归档 | 硬件故障 | 更换配件 | 拆开查看磁铁线圈已没了，用之前换下来的旧件更换，接线，焊锡后恢复 | 0 | 1 | 1 | user_002 | 2 | 18 | 2023-05-17 09:43:02
1733206163106 | 2300 | 干变绕线车间 | 卧式绕线机 | 23001030019901 | 5 |  | 脚踏板故障 |  | 失灵 | 脚踏板线路触点氧化 | 打磨表面氧化触点、更换螺丝 |  | 故障停机 | 脚踏板机床不转 | 脚踏板故障 | 紧急 | 已归档 | 自然损坏 | 调整恢复 | 打磨触点，更换螺丝修复。 | 1 | 0 | 3 | user_005 | 2 | 22 | 2023-08-15 09:45:30
1733206562437 | 2300 | 干变铁芯车间 | 铁芯数字化带料库 | 23001030004101 | 5 |  | 铁芯数字化带料库带病运行 |  | 卷帘门不能自动升起 |  | 联系厂家解决 |  | 带病运行 | 卷帘门不能自动升起 | 卷帘门不能自动升起 | 效率较低 | 已归档 | 自然损坏 | 调整恢复 | 检查从带料库到7号卷帘门的自动开启信号，有信号门无动作，需联系卷帘门厂家协助处理 | 1 | 0 | 1 | user_002 | 2 | 18 | 2023-08-15 09:30:45
1733208409421 | 2300 | 干变绕线车间 | 卧式绕线机 | 23001030020101 | 5 |  | 脚踏板故障 |  | 卡死 | 脚踏板线路触点氧化 | 打磨表面氧化触点、更换螺丝 |  | 故障停机 | 踏板踩不动 | 踏板踩不动 | 不影响生产 | 已归档 | 自然损坏 | 更换配件 | 触点打磨，更换螺丝修复。 | 1 | 1 | 3 | user_005 | 2 | 22 | 2023-08-17 14:23:15
1733210202983 | 2300 | 干变仓储组 | 产线-原材料立体仓库 | 23001030002901 | 5 |  | 产线-原材料立体仓库故障 |  | 托盘跑偏 | 托盘重心不在中心旋转发生偏移 | 调整 |  | 故障停机 | 托盘跑偏移位 | 托盘跑偏移位 | 效率较低 | 已归档 | 内网故障 | 调整恢复 | 托盘货物高，重心不在中心，旋转发生偏移，调整恢复 | 2 | 0 | 3 | user_017 | 2 | 14 | 2023-08-15 09:23:45
1733212779103 | 2300 | 干变电磁线车间 | 数控包线机 | 23001030009502 | 5 |  | 机床门故障 |  | 液压撑杆断裂 |  | 更换液压撑杆 |  | 故障停机 | 撑杆断了 | 液压撑杆断了 | 紧急 | 已归档 | 自然损坏 | 更换配件 | 更换新的撑杆修复。 | 1 | 1 | 3 | user_008 | 2 | 15 | 2023-08-17 14:29:31
1733213687068 | 2300 | 干变装配车间 | 装配车间后勤报修 | 23001111111111 | 5 |  | AGV故障 |  | 所有AGV交通管制、AGV任务失败 | 取货工位空满状态错误 | 联系后台处理 | K02 | 故障停机 | AGV不运行了 | 卡在了设备不动 | 不影响生产 | 已归档 | 人为损坏 | 调整恢复 | K02取货工位AWHJYT01空满状态不对，导致AGV任务失败，其余AGV交通管制了,联系宋小威后台恢复。 | 4 | 0 | 3 | user_011 | 2 | 20 | 2023-08-15 09:23:45
1733214656308 | 2300 | 干变绕线车间 | 卧式绕线机 | 23001030020701 | 5 |  | 卧式绕线机带病运行 |  | 风扇不工作 | 热继电器跳闸 | 复位热继电器 |  | 带病运行 | 30号机床一号线架风扇不工作 | 30号机床一号线架风扇不工作 | 紧急 | 已归档 | 自然损坏 | 调整恢复 | 热继跳闸，风扇快烧了，现临时恢复 | 1 | 0 | 1 | user_005 | 2 | 22 | 2023-09-15 14:32:45
1733215023957 | 2300 | 干变装配车间 | 装配车间后勤报修 | 23001111111111 | 5 |  | 轭铁AGV故障 |  | 轭铁AGV停止不动 | 交通管制、移载车未给AGV通过信号 | 联系后台处理 | K07 | 故障停机 | 轭铁AGV停着不动 | 轭铁AGV停着不动 | 紧急 | 已归档 | 内网故障 | 调整恢复 | 54号移载车未给AGVK07通过信号，造成交通管制，联系宋小威后台恢复 | 2 | 0 | 3 | user_011 | 2 | 20 | 2023-05-17 14:32:15
1733215973905 | 2300 | 干变装配车间 | 装配车间后勤报修 | 23001111111111 | 5 |  | AGV故障 |  | AGV不运行 | 交通管制、移载车未给AGV通过信号 | 联系后台处理 | K08 | 故障停机 | AGV不运行 | AGV不运行 | 紧急 | 已归档 | 内网故障 | 调整恢复 | 54号移载车与K08交互未给通过信号，联系宋小威后台处理恢复 | 2 | 0 | 3 | user_011 | 2 | 20 | 2023-05-17 14:32:15
1733228601148 | 2300 | 干变绕线车间 | 卧式绕线机 | 23001030024101 | 5 |  | 线架故障 |  | 异常 | 绕线轴编码器线损坏 | 重新接线、调整 |  | 其他 | 3号线架需更换编码器的线 | 我的三号线架时好时坏 | 紧急 | 已归档 | 内网故障 | 更换配件 | 更换电机散热风扇 | 2 | 1 | 0 | user_005 | 2 | 22 | 2023-07-15 14:32:18
1733235308299 | 2300 | 干变铁芯车间 | 铁芯数字化带料库 | 23001030004101 | 5 |  | 堆垛机故障 | 堆垛机报警 | 不工作 | 避让报警堆垛机 | 解除报警 | 二号、一号 | 故障停机 | 堆垛机故障 | 堆垛机故障。 | 紧急 | 已归档 | 自然损坏 | 调整恢复 | 一车报警，二车避让一车，解除一车报警后，二车恢复 | 1 | 0 | 3 | user_002 | 2 | 18 | 2023-07-15 14:30:45
1733270283906 | 2300 | 干变铁芯车间 | 变压器铁芯叠装生产线 | 23001030021001 | 5 |  | 刀具故障 |  | 摆刀毛刺超标 | 刀具磨损 | 更换摆刀 |  | 故障停机 | 摆刀毛刺超标 | 摆刀毛刺超标，需更换 | 紧急 | 已归档 | 自然损坏 | 更换配件 | 更换摆刀 | 1 | 1 | 3 | user_002 | 2 | 18 | 2023-07-15 09:23:45
1733271962489 | 2300 | 干变绕线车间 | 叉车AGV | WHAGV005 | 5 |  | 充电桩故障 |  | 叉车AGV显示充电连接失败 | 充电桩充电检测信号不到位 | 联系后台 |  | 故障停机 | 充电桩连接失败 停着不动 | 充电桩连接失败 停着不动 | 紧急 | 已归档 | 硬件故障 | 调整恢复 | AGV显示充电连接失败故障中，运维软件恢复充电任务，但充电光电对不上，充电桩充电检测信号不到位，联系迦智张森浩后台恢复。 | 0 | 0 | 3 | user_005 | 2 | 22 | 2023-07-15 09:32:48
1733274918222 | 2300 | 干变浇注车间 | 浇注转运RGV | 23001030000901 | 5 |  | 二级推拉机构故障 |  | 电机感应器灯不亮 | 感应器线拉脱 | 重新接线、固定 |  | 带病运行 | 二级推拉电机感应器灯不亮 | 二级推拉电机感应器故障 | 效率较低 | 已归档 | 硬件故障 | 调整恢复 | 感应器线拉脱，接好固定恢复。 | 0 | 0 | 1 | user_015 | 3 | 52 | 2024-03-15 09:23:42
1733278804191 | 2300 | 干变仓储组 | 产线-原材料立体仓库 | 23001030002901 | 5 |  | 产线-原材料立体仓库故障 |  | 出库口传送线不能使用 | 步序混乱、人为失误 | 调整 |  | 故障停机 | 出库口故障 无法使用 | 出库口传送线不动。。无法使用 | 紧急 | 已归档 | 人为损坏 | 调整恢复 | 现场操作人员手动出了一个托盘，导致步序混乱 | 4 | 0 | 3 | user_017 | 2 | 14 | 2023-05-12 09:34:21
1733279346767 | 2300 | 干变仓储组 | 产线-原材料立体仓库 | 23001030002901 | 5 |  | 堆垛机故障 | 右侧超长报警 | 右侧超长 |  | 调整托盘 | 四号 | 故障停机 | 四号机故障 | 四号机故障 | 紧急 | 已归档 | 内网故障 | 调整恢复 | 右侧超长报警，调整托盘恢复。 | 2 | 0 | 3 | user_017 | 2 | 14 | 2023-05-17 09:34:12
1733289975183 | 2300 | 干变铁芯车间 | 产线-铁芯集送线 | 23001030006401 | 5 |  | 铁芯RGV故障 |  | 有急刹、速度不稳定、异响 | 电机链条润滑不良 | 行走电机链条保养、加润滑油 | 2号 | 故障停机 | 铁芯产线2号RGV在运输铁芯时，速度忽快忽慢，时而有急刹，每10秒左右有1次异响，麻烦过来看看 | 铁芯产线2号车故障 | 不影响生产 | 已归档 | 自然损坏 | 部件维修 | 铁芯RGV2保养，前后行走电机链条打油，注油孔加油，联轴器螺丝紧固，检查张紧轮状态 | 1 | 2 | 3 | user_002 | 2 | 18 | 2023-08-15 14:30:22
1733293540366 | 2300 | 干变仓储组 | 产线-原材料立体仓库 | 23001030002901 | 5 |  | 堆垛机故障 |  | 左侧超长 |  | 手动调整 | 四号 | 故障停机 | 四号机故障 | 四号机故障 | 紧急 | 已归档 | 内网故障 | 调整恢复 | 左侧超长，手动调整后恢复正常 | 2 | 0 | 3 | user_017 | 2 | 14 | 2023-08-15 09:23:45
1733296212981 | 2300 | 干变仓储组 | 产线-原材料立体仓库 | 23001030002901 | 5 |  | 堆垛机故障 |  | 右侧超长 |  | 手动调整 | 一号 | 故障停机 | 一号机故障 | 一号机故障 | 紧急 | 已归档 | 内网故障 | 调整恢复 | 右侧超长，手动调整恢复 | 2 | 0 | 3 | user_017 | 2 | 14 | 2023-05-12 09:34:12
1733297688888 | 2300 | 干变装配车间 | 变压器装配线 | 23001030000801 | 5 |  | RGV故障 | 电缸伸出超时报警 | 抓手电缸伸出超时 |  | 手动缩回 | 2车 | 故障停机 | rgv2故障 | rgv2故障 | 紧急 | 已归档 | 硬件故障 | 调整恢复 | RGV2左抓手左电缸伸出超时报警，手动缩回后恢复 | 0 | 0 | 3 | user_011 | 2 | 20 | 2023-05-12 14:32:17
1733304202142 | 2300 | 干变铁芯车间 | 大型铁芯喷漆设备 | 23001030026301 | 4 |  | 喷漆房故障 |  | 搅拌机不工作 |  | 拆开搅拌机、清理油漆、重装 |  | 故障停机 | 喷漆房自动喷漆机搅拌机故障 | 喷漆房自动喷漆机搅拌机故障 | 紧急 | 已归档 | 自然损坏 | 调整恢复 | 拆开清理油漆，重装转动 | 1 | 0 | 3 | user_002 | 2 | 18 | 2023-08-15 09:30:42
1733308579315 | 2300 | 干变仓储组 | 产线-原材料立体仓库 | 23001030002901 | 5 |  | 堆垛机故障 | 超宽报警 | 超宽 |  | 手动调整 | 一号 | 故障停机 | 一号机故障 | 一号机故障 | 紧急 | 已归档 | 内网故障 | 调整恢复 | 超宽报警，调整恢复 | 2 | 0 | 3 | user_017 | 2 | 14 | 2023-09-15 14:30:45
1733310866911 | 2300 | 干变电磁线车间 | 高速铜扁线连续挤压生产线 | 23001030003401 | 5 |  | 高速铜扁线连续挤压生产线带病运行 |  | 漏水 | 挤压轮漏水、密封圈老化 | 更换密封圈、更换配件、重新打磨 |  | 带病运行 | 设备故障挤压轮漏水 | 设备故障挤压轮漏水 | 紧急 | 已归档 | 自然损坏 | 部件维修 | 更换密封圈，更换新的配件，重新打磨，以修复。 | 1 | 2 | 1 | user_008 | 2 | 15 | 2023-07-15 09:23:45
1733317539563 | 2300 | 干变铁芯车间 | 产线-铁芯集送线 | 23001030006401 | 5 |  | 产线-铁芯集送线故障 |  | 出托盘位置不对 | 托盘滑盘 | 调整托盘 |  | 故障停机 | 托盘转运故障 | 托盘滑盘，出盘位置不对 | 不影响生产 | 已归档 | 设备安装 | 调整恢复 | 手动调整托盘 | 3 | 0 | 3 | user_002 | 2 | 18 | 2023-08-15 14:30:00
1733324375643 | 2300 | 干变铁芯车间 | 常规铁芯干式喷漆装置 | 23001030021301 | 5 |  | 常规铁芯干式喷漆装置故障 |  | 托盘不到移载车 | 抱闸气缸卡死 | 调整 |  | 故障停机 | 出表干房托盘不到移载车上 | 出表干房托盘不到移载车上 | 紧急 | 已归档 | 内网故障 | 调整恢复 | 抱闸气缸不卡死处理 | 2 | 0 | 3 | user_002 | 2 | 18 | 2023-07-15 09:23:45
1733337842012 | 2300 | 干变铁芯车间 | 铁芯数字化带料库 | 23001030004101 | 5 |  | 铁芯数字化带料库故障 |  | 带料库入库异常 | 堆垛机不能正常工作运转 | 联系WCS处理 |  | 故障停机 | 带料不能入库影响产出 | 二号堆垛机不能正常工作运转 | 效率较低 | 已归档 | 内网故障 | 调整恢复 | 带料库入库异常WCS下发入库任务处理 | 2 | 0 | 3 | user_002 | 2 | 18 | 2023-08-15 09:32:42
1733353867514 | 2300 | 干变铁芯车间 | 产线-铁芯集送线 | 23001030006401 | 5 |  | 产线-铁芯集送线故障 |  | 轭铁库口堵住 | AGV任务掉线 | 重新给AGV下发任务 |  | 故障停机 | 厄铁库口堵住了 | 厄铁库口堵住了 | 紧急 | 已归档 | 内网故障 | 调整恢复 | AGV任务掉线，任务卡住了。将任务删除，修改AGV状态，重新下任务，恢复运行 | 2 | 0 | 3 | user_002 | 2 | 18 | 2023-05-17 09:43:27
1733359111350 | 2300 | 干变浇注车间 | 隧道炉 | WHSDL01 | 5 |  | 固化炉带病运行 |  | 炉温分布异常 |  | 调节阀门传感器 |  | 带病运行 | 固化录炉B端段温度偏低 炉子里面最下端温度整体偏低 | 固化炉炉内温度差距较大 | 紧急 | 已归档 | 硬件故障 | 调整恢复 | 调节阀门传感器，现场观察以达到使用要求。 | 0 | 0 | 1 | user_014 | 2 | 24 | 2023-05-17 09:32:11
1733359131100 | 2300 | 干变电磁线车间 | 高速铜扁线连续挤压生产线 | 23001030003501 | 5 |  | 高速铜扁线连续挤压生产线故障 |  | 漏水 | 外侧辊漏水、密封圈老化 | 更换密封圈 |  | 故障停机 | 外测滚漏水 | 外测滚漏水 | 不影响生产 | 已归档 | 自然损坏 | 更换配件 | 更换密封圈，更换新的配件，重新打磨，以修复。 | 1 | 1 | 3 | user_008 | 2 | 15 | 2023-09-15 14:23:45
1733361226282 | 2300 | 干变铁芯车间 | 变压器铁芯叠装生产线 | 23001030019001 | 5 |  | 机械臂故障 |  | 没有磁力 | 机械臂电磁铁没有磁力 | 更换方形电磁铁 |  | 故障停机 | 更换机械臂磁铁 | 机械臂磁铁没磁需要更换 | 紧急 | 已归档 | 自然损坏 | 更换配件 | 更换方形电磁铁后恢复 | 1 | 1 | 3 | user_002 | 2 | 18 | 2023-07-15 14:30:00
1733377635157 | 2300 | 干变浇注车间 | 产线-线圈拆模线-2 | 23001030017801 | 5 |  | 滚筒升降机故障 |  | 最高位到位开关不能感应 | 最高位到位开关松动、支架撞变形 | 拆下到位开关、矫正支架变形、重装 |  | 故障停机 | 滚筒升降机故障 | 最高位到位开关松动，导致无法感应到。 | 紧急 | 已归档 | 设备安装 | 调整恢复 | 感应器支架撞变形，拆除校正调整恢复。 | 3 | 0 | 3 | user_014 | 2 | 24 | 2023-08-17 15:47:15
1733378061003 | 2300 | 干变装配车间 | 叉车AGV | WHAGV013 | 5 |  | 叉车AGV故障 | 阻挡报警 | 停止不动 | 托盘阻挡 | 移走托盘 |  | 故障停机 | 故障停机，不影响生产 | 阻挡故障，报警 | 不影响生产 | 已归档 | 人为损坏 | 调整恢复 | 托盘挡住了AGV，现场移走后复位恢复 | 4 | 0 | 3 | user_011 | 2 | 20 | 2023-07-15 14:30:00
1733380105264 | 2300 | 干变仓储组 | 产线-原材料立体仓库 | 23001030002901 | 5 |  | 堆垛机故障 | 红灯 | 右侧超长 |  | 手动调整 | 四号 | 故障停机 | 四号机红灯 | 四号机红灯 | 紧急 | 已归档 | 内网故障 | 调整恢复 | 右侧出库超长，手动调整之后恢复正常出库 | 2 | 0 | 3 | user_017 | 2 | 14 | 2023-05-17 09:30:15
1733383067391 | 2300 | 干变仓储组 | 产线-原材料立体仓库 | 23001030002901 | 5 |  | 产线-原材料立体仓库故障 |  | 空托盘跑偏 |  | 手动调整 |  | 故障停机 | 入库空托盘跑偏 | 入库空托盘跑偏 | 不影响生产 | 已归档 | 内网故障 | 调整恢复 | 一巷道入库口托盘跑偏，手动调整后恢复正常 | 2 | 0 | 3 | user_017 | 2 | 14 | 2023-08-15 09:32:17
1733393429003 | 2300 | 干变铁芯车间 | 铁芯数字化带料库 | 23001030004101 | 5 |  | 铁芯数字化带料库故障 |  | 卷料超限 |  | 手动放料 |  | 故障停机 | 卷料超限 | 卷料超限，需手动处理 | 紧急 | 已归档 | 设备安装 | 调整恢复 | 手动放料 | 3 | 0 | 3 | user_002 | 2 | 18 | 2023-05-17 09:45:32
1733396233320 | 2300 | 干变浇注车间 | 线圈拆模线-冷却库堆垛机、输送线系统 | 23001030002801 | 5 |  | 拆模产线带病运行 |  | 升降台上升高度不够 | 托盘不能正常行走 | 调整上限位感应器 |  | 带病运行 | 拆模产线升降台上升高度不够 | 升降台上升高度不够 托盘无法正常行走 | 紧急 | 已归档 | 内网故障 | 调整恢复 | 调整上极限感应器 | 2 | 0 | 1 | user_014 | 2 | 24 | 2023-08-15 09:23:45
1733443469242 | 2300 | 干变铁芯车间 | 产线-铁芯集送线 | 23001030006401 | 4 |  | 产线-铁芯集送线故障 |  | 工位气缸上升不能到位 |  | 调整 |  | 故障停机 | 144号工位气缸总是无法上升到位 | 144号工位气缸总是无法上升到位 | 紧急 | 已归档 | 自然损坏 | 调整恢复 | 已联系同享冯工来协助排查工位未停准情况 | 1 | 0 | 3 | user_002 | 2 | 18 | 2023-05-17 09:23:42
1733445892365 | 2300 | 干变浇注车间 | 浇注转运RGV | 23001030000901 | 5 |  | 二级推拉机构故障 |  | 电机顶柱降不到位 | 电机底部螺丝松动 | 拧紧螺丝，紧固 |  | 故障停机 | 二级推拉电机顶柱无法降到位 | RGV在运行时，二级推拉电机底部螺丝松动。 | 紧急 | 已归档 | 硬件故障 | 调整恢复 | 推拉电机顶杆降不到位，底角螺丝松动，紧固后恢复。 | 0 | 0 | 3 | user_014 | 2 | 24 | 2023-08-15 09:23:45
1733449436205 | 2300 | 干变装配车间 | 装配车间后勤报修 | 23001111111111 | 5 |  | 轭铁AGV故障 |  | 接收任务不执行 | 轭铁AGV掉线 | 重启 |  | 故障停机 | 轭铁AGV不动 | 轭铁AGV下任务了不动 | 紧急 | 已归档 | 硬件故障 | 调整恢复 | 轭铁agv掉线，重启恢复。 | 0 | 0 | 3 | user_011 | 2 | 20 | 2023-07-15 14:32:18
1733450040897 | 2300 | 干变铁芯车间 | 变压器铁芯叠装生产线 | 23001030017101 | 5 |  | 拉杆带病运行 |  | 拖链断裂有异响 |  | 更换拖链 |  | 带病运行 | 左拉杆拖链断裂有异响 | 左拉杆脱链断裂有异响 | 不影响生产 | 已归档 | 自然损坏 | 调整恢复 | 拖链断裂，需要更换新的拖链 | 1 | 0 | 1 | user_002 | 2 | 18 | 2023-05-17 14:23:12
1733450175371 | 2300 | 干变铁芯车间 | 变压器铁芯叠装生产线 | 23001030019001 | 4 |  | 拉杆带病运行 |  | 升降异常 |  | 调整 |  | 带病运行 | 右拉杆偶尔会出现上升下降异常 | 右拉杆会出现上升下降异常 | 不影响生产 | 已归档 | 硬件故障 | 部件维修 | 右拉杆上升下降异常，调整恢复 | 0 | 2 | 1 | user_002 | 2 | 18 | 2023-07-15 09:23:45
1733450413487 | 2300 | 干变铁芯车间 | 变压器铁芯叠装生产线 | 23001030021001 | 5 |  | 拉杆带病运行 |  | 升降异常 |  | 更换拉杆磁铁 |  | 带病运行 | 拉杆磁铁坏了一个，左拉杆上升下降异常，无法使用 | 左拉杆上升下降异常无法使用，现改为单杆模式 | 不影响生产 | 已归档 | 自然损坏 | 更换配件 | 拉杆磁铁更换恢复 | 1 | 1 | 1 | user_002 | 2 | 18 | 2023-08-17 14:23:07
1733450746333 | 2300 | 干变铁芯车间 | 变压器铁芯叠装生产线 | 23001030014701 | 4 |  | 拉杆带病运行 |  | 滑块断裂 |  | 调整 |  | 带病运行 | 左拉杆滑块断裂 | 左拉杆滑块断裂 | 不影响发货 | 已归档 | 自然损坏 | 调整恢复 | 左拉杆滑块断裂，调整回复 | 1 | 0 | 1 | user_002 | 2 | 18 | 2023-08-15 09:23:45
1733450971168 | 2300 | 干变铁芯车间 | 变压器铁芯叠装生产线 | 23001030014801 | 5 |  | 拉杆故障 |  | 吸片不稳 | 左拉杆吸片定位不准 | 更换电磁铁 |  | 故障停机 | 左拉杆吸片不稳走不准 | 左拉杆吸片异常，尺寸定位不准，暂停使用，改为单杆模式效率低。 | 不影响生产 | 已归档 | 硬件故障 | 部件维修 | 左拉杆吸片异常，更换电磁铁 | 0 | 2 | 3 | user_002 | 2 | 18 | 2023-07-15 09:23:45
1733466843308 | 2300 | 干变装配车间 | 装配车间后勤报修 | 23001111111111 | 5 |  | 轭铁AGV故障 | AGV移动缓慢报警 | 停止不动 |  | 复位 |  | 故障停机 | 轭铁AGV不动 | 轭铁AGV停在路中间不动 | 不影响生产 | 已归档 | 内网故障 | 调整恢复 | AGV移动缓慢报警，查看后复位恢复 | 2 | 0 | 3 | user_011 | 2 | 20 | 2023-07-15 14:30:00
1733486863799 | 2300 | 干变铁芯车间 | 变压器铁芯叠装生产线 | 23001030019001 | 5 |  | 变压器铁芯叠装生产线故障 |  | 光电传感器损坏 | 托盘缓存架气缸弹出撞到光电传感器 | 更换光电传感器 |  | 故障停机 | 托盘缓存架气缸弹出，撞到光电 | 光电怀坏了 | 不影响生产 | 已归档 | 内网故障 | 更换配件 | 更换光电 | 2 | 1 | 3 | user_002 | 2 | 18 | 2023-07-15 09:30:45
1733513009090 | 2300 | 干变铁芯车间 | 铁芯数字化带料库 | 23001030004101 | 5 |  | 堆垛机故障 |  | 不取货 |  | 联系WCS处理 |  | 故障停机 | 堆垛机?取货 | 堆垛机?取货。 | 不影响生产 | 已归档 | 内网故障 | 调整恢复 | WCS任务失败处理 | 2 | 0 | 3 | user_002 | 2 | 18 | 2023-08-15 09:30:45
1733528714744 | 2300 | 干变铁芯车间 | 变压器铁芯叠装生产线 | 23001030019001 | 5 |  | 刀具故障 |  | V刀毛刺超标 | 刀具磨损 | 更换V刀 |  | 故障停机 | 需要更换V刀 | 需要更换V刀 | 紧急 | 已归档 | 自然损坏 | 更换配件 | V刀毛刺超标，更换V刀 | 1 | 1 | 3 | user_002 | 2 | 18 | 2023-05-17 09:23:45
1733529543346 | 2300 | 干变浇注车间 | 隧道炉 | WHSDL01 | 5 |  | 固化炉带病运行 |  | 炉温偏低 |  | 调整测温仪参数 |  | 带病运行 | 固化炉测温,炉内温度整体偏低.C端段温度达不到设定温度，炉内一直加热 | 固化炉温度异常 | 紧急 | 已归档 | 硬件故障 | 调整恢复 | 调整测温仪参数，后续及时调整跟进 | 0 | 0 | 1 | user_014 | 2 | 24 | 2023-08-15 14:32:17
1733540816299 | 2300 | 干变绕线车间 | 双层箔绕机 | 23001030026603 | 5 |  | 焊台故障 |  | 焊接枪电流调节器故障 | 焊枪电流调节器不能调节电流、电容膨胀鼓包 | 更换电容器 |  | 故障停机 | 焊枪电流调节器坏了 | 不能调节电流 | 不影响生产 | 已归档 | 硬件故障 | 更换配件 | 更换电容器恢复 | 0 | 1 | 3 | user_005 | 2 | 22 | 2023-08-15 09:32:47
1733563414184 | 2300 | 干变仓储组 | 产线-原材料立体仓库 | 23001030002901 | 5 |  | 堆垛机故障 | 右侧超长报警、红灯 | 右侧超长 | 托盘插销损坏 | 更换托盘 | 三号 | 故障停机 | 三号堆垛机红灯 | 三号堆垛机红灯 | 效率较低 | 已归档 | 人为损坏 | 调整恢复 | 右侧超长报警，查看是托盘插销损坏，扎带临时恢复，通知原材料托盘故障，托盘入库。 | 4 | 0 | 3 | user_017 | 2 | 14 | 2023-05-17 09:34:23
1733571638238 | 2300 | 干变仓储组 | 产线-原材料立体仓库 | 23001030002901 | 5 |  | 产线-原材料立体仓库故障 |  | 入库口传送线不能使用 | 托盘卡住滚筒 | 调整托盘 | 三巷道 | 故障停机 | 三巷道传送线不动 无法使用 | 三巷道入库口传送线不动 无法使用 | 紧急 | 已归档 | 内网故障 | 调整恢复 | 托盘早P1003到P1004运行时卡到P1004的滚筒上，调整恢复。 | 2 | 0 | 3 | user_017 | 2 | 14 | 2023-08-15 09:23:17
1733575486912 | 2300 | 干变仓储组 | 产线-原材料立体仓库 | 23001030002901 | 5 |  | 堆垛机故障 | 右侧重入库报警、红灯 | 光电传感器误报 |  | 复位 | 六号 | 故障停机 | 堆垛机红灯 无法使用 | 堆垛机红灯 无法使用 | 紧急 | 已归档 | 内网故障 | 调整恢复 | 6号堆垛机光电误报右侧重入库，复位后恢复 | 2 | 0 | 3 | user_017 | 2 | 14 | 2023-08-15 09:23:12
1733612292347 | 2300 | 干变铁芯车间 | 变压器铁芯叠装生产线 | 23001030020001 | 5 |  | 刀具故障 |  | 摆刀崩刀 | 刀具崩口 | 更换摆刀 |  | 故障停机 | 摆刀，崩刀 | 崩刀。毛刺已超 | 不影响生产 | 已归档 | 自然损坏 | 更换配件 | 更换新的摆刀以修复。 | 1 | 1 | 3 | user_002 | 2 | 18 | 2023-05-17 09:45:34
1733616007820 | 2300 | 干变绕线车间 | 卧式绕线机 | 23001030025801 | 5 |  | 卧式绕线机-其它 |  | 限位开关损坏 | 限位开关被撞坏 | 更换行程开关 |  | 其他 | 左限位开关损坏 | 左限位开关损坏 | 不影响生产 | 已归档 | 自然损坏 | 更换配件 | 行程开关撞坏了，以更换新的不同型号的行程开关修复。 | 1 | 1 | 0 | user_005 | 2 | 22 | 2023-08-15 09:23:45
1733619662096 | 2300 | 干变仓储组 | 产线-原材料立体仓库 | 23001030002901 | 5 |  | 堆垛机故障 |  | 不工作 | 后台服务器未下发任务 | 任务自动下发 |  | 故障停机 | 机子不工作 | 机子不工作 | 紧急 | 已归档 | 内网故障 | 调整恢复 | 查看4台堆垛机都没有任务，过几分钟任务自动下发到堆垛机运行。 | 2 | 0 | 3 | user_017 | 2 | 14 | 2023-08-15 09:32:45
1733621875103 | 2300 | 干变仓储组 | 产线-原材料立体仓库 | 23001030002901 | 5 |  | 堆垛机故障 |  | 不工作 | 胶布遮挡光电传感器 | 清除胶布 |  | 故障停机 | 机子不工作 | 机子不工作 | 紧急 | 已归档 | 内网故障 | 调整恢复 | 查看是因为中转的过道有一个光电被胶布挡住了，拿开恢复 | 2 | 0 | 3 | user_017 | 2 | 14 | 2023-08-15 14:23:10
1733622396340 | 2300 | 干变仓储组 | 产线-原材料立体仓库 | 23001030002901 | 5 |  | 堆垛机故障 |  | 不接任务 | 中转通道异物遮挡光电传感器 | 清除异物 | 二号 | 故障停机 | 二号机故障 | 二号机故障 | 紧急 | 已归档 | 自然损坏 | 部件维修 | 2#机不接任务，通过查看，发现2巷道1层8列中转通道有碎屑挡住传感器光电，导致一直占位，清除即可 | 1 | 2 | 3 | user_017 | 2 | 14 | 2023-08-15 09:23:17
1733626895790 | 2300 | 干变铁芯车间 | 大型翻转台 | WHFZT01 | 5 |  | 翻转台故障 |  | 镜面反射光电传感器异常 | 镜面反射光电传感器镜面反射被挡住 | 调整镜面反射光电传感器 |  | 故障停机 | 镜面反射被挡住 | 镜面反射被挡住 | 不影响生产 | 已归档 | 硬件故障 | 调整恢复 | 光电异常 手动执行下一步 | 0 | 0 | 3 | user_002 | 2 | 18 | 2023-07-15 09:45:30
1733629174986 | 2300 | 干变仓储组 | 产线-原材料立体仓库 | 23001030002901 | 5 |  | 堆垛机故障 |  | 托盘跑偏 |  | 手动调整 | 四号 | 故障停机 | 四号机故障 | 四号机故障 | 紧急 | 已归档 | 自然损坏 | 调整恢复 | 四巷道入库口托盘跑偏，手动调整后恢复正常 | 1 | 0 | 3 | user_017 | 2 | 14 | 2023-08-15 09:30:45
1733636284492 | 2300 | 干变铁芯车间 | 变压器铁芯叠装生产线 | 23001030019001 | 5 |  | 变压器铁芯叠装生产线带病运行 |  | 对射光电传感器开关异常 | 对射光电传感器发射端和接收端信号线接反 | 重新接线 |  | 带病运行 | 卸料时对射开关没对上，无法卸料 | 对射开关异常 | 效率较低 | 已归档 | 设备安装 | 调整恢复 | 新换的对射光电发射端和接收端信号线接错了，拆下来重新接线后测试已恢复正常 | 3 | 0 | 1 | user_002 | 2 | 18 | 2023-07-15 14:32:10
1733641981546 | 2300 | 干变铁芯车间 | 大型翻转台 | WHFZT01 | 5 |  | 翻转台故障 |  | 不工作 | 翻转台未初始化、初始化条件不满足、到位槽型光电传感器没有感应到 | 调整到位槽型光电传感器 |  | 故障停机 | 设备未初始化 | 设备未初始化 | 不影响生产 | 已归档 | 自然损坏 | 调整恢复 | 设备未初始化，初始化条件不满足，到位的槽型光电没有感应到，调整恢复后设备初始化完成 | 1 | 0 | 3 | user_002 | 2 | 18 | 2023-07-15 09:30:46
1733645445567 | 2300 | 干变绕线车间 | 卧式绕线机 | 23001030025401 | 5 |  | 卧式绕线机-其它 |  | 消防栓玻璃破损 |  | 更换消防栓玻璃 |  | 其他 | 消防栓玻璃破损 | 消防栓玻璃破损急需更换 | 其他 | 已归档 | 硬件故障 | 更换配件 | 更换消防栓玻璃恢复 | 0 | 1 | 0 | user_005 | 2 | 22 | 2023-08-17 14:32:45
1733646503887 | 2300 | 干变仓储组 | 产线-原材料立体仓库 | 23001030002901 | 5 |  | 堆垛机故障 |  | 超宽 | 托盘位移、货叉胶皮磨损脱落 | 更换货叉胶皮 | 二号 | 故障停机 | 二号机故障 | 二号机故障 | 紧急 | 已归档 | 设备安装 | 调整恢复 | 空托盘入库过程中，因为货叉胶皮磨损脱落，托盘位移，导致超宽。后期带胶皮到货更换。 | 3 | 0 | 3 | user_017 | 2 | 14 | 2023-05-17 09:34:12
1733646725880 | 2300 | 干变铁芯车间 | 变压器铁芯叠装生产线 | 23001030017101 | 5 |  | 刀具故障 |  | 摆刀毛刺超标 | 刀具磨损 | 更换摆刀 |  | 故障停机 | 摆到刀毛刺超标 | 摆到刀毛刺达到0.019 | 紧急 | 已归档 | 自然损坏 | 更换配件 | 更换摆刀后恢复 | 1 | 1 | 3 | user_002 | 2 | 18 | 2023-05-17 09:45:20
1733652229144 | 2300 | 干变仓储组 | 产线-原材料立体仓库 | 23001030002901 | 5 |  | 堆垛机故障 | 右侧超宽报警 | 右侧超宽 |  | 调整托盘 | 三号 | 故障停机 | 三号机故障 | 三号机故障 | 紧急 | 已归档 | 内网故障 | 调整恢复 | 右侧超宽报警，调整托盘位置后恢复。 | 2 | 0 | 3 | user_017 | 2 | 14 | 2023-08-15 09:23:12
1733703964521 | 2300 | 干变仓储组 | 产线-原材料立体仓库 | 23001030002901 | 5 |  | 堆垛机故障 | 红灯 | 右侧超宽 |  | 手动调整 | 四号 | 故障停机 | 四号堆垛机红灯 | 四号堆垛机红灯 | 效率较低 | 已归档 | 内网故障 | 调整恢复 | 右侧出库超宽，手动调整之后恢复正常重新入库 | 2 | 0 | 3 | user_017 | 2 | 14 | 2023-08-15 09:32:45
1733707651710 | 2300 | 干变绕线车间 | 卧式绕线机 | 23001030001301 | 5 |  | 脚踏板故障 |  | 卡滞 | 踏板卡滞 | 加润滑油 |  | 故障停机 | 踏板踩不动 | 踏板踩不动 | 不影响生产 | 已归档 | 自然损坏 | 调整恢复 | 踏板卡滞，打油润滑后恢复 | 1 | 0 | 3 | user_005 | 2 | 22 | 2023-05-17 14:32:10
1733710374056 | 2300 | 干变铁芯车间 | 程控卧轴矩台平面磨床 | 23001030003001 | 5 |  | 程控卧轴矩台平面磨床故障 |  | 工作台不能左右平移 | 三档旋钮开关中Z方向接触不良 | 更换旋钮开关 |  | 故障停机 | z轴方向和y轴方向一致 | z轴和y轴方向一致，只能前后无法左右 | 不影响生产 | 已归档 | 自然损坏 | 调整恢复 | 平面磨床的调整0 Z Y的三档旋钮开关中Z方向接触不良，需购买新的旋钮开关换上，现已调整至能临时使用，不影响设备运行 | 1 | 0 | 3 | user_002 | 2 | 18 | 2023-08-15 09:32:45
1733714067466 | 2300 | 干变绕线车间 | 卧式绕线机 | 22001030021001 | 5 |  | 脚踏板故障 |  | 失灵 | 脚踏板内触头接触不良 | 调整、打磨氧化接头、重新接线 |  | 带病运行 | 踏板正转卡顿无反应 | 绕线机脚踏板正转卡顿无反应 | 紧急 | 已归档 | 自然损坏 | 调整恢复 | 踏板内触头接触不良，调整打磨后恢复 | 1 | 0 | 1 | user_005 | 2 | 22 | 2023-07-15 14:32:18
1733723350649 | 2300 | 干变仓储组 | 产线-原材料立体仓库 | 23001030002901 | 5 |  | 堆垛机故障 | 红灯 | 左侧超长 |  | 手动调整 | 三号 | 故障停机 | 三号堆垛机红灯 | 三号堆垛机红灯 | 效率较低 | 已归档 | 内网故障 | 调整恢复 | 左侧入库超长，手动调整之后恢复正常入库 | 2 | 0 | 3 | user_017 | 2 | 14 | 2023-05-17 09:23:12
1733725574557 | 2300 | 干变装配车间 | 双滚筒AGV | WHAGV016 | 4 |  | 轭铁AGV故障 |  | 接收任务不执行 | 模块故障 | 手动推至装配 |  | 故障停机 | 轭铁agv下任务后没反应 | 轭铁agv下任务后没反应 | 紧急 | 已归档 | 内网故障 | 调整恢复 | 双滚筒AGV处于掉线和非掉线之间，与同享刘雨浩沟通为模块故障，软件占有控制权，在休息点不影响其他agv通过，手动抢不到控制权。刘雨浩10号上午处理，晚上的插铁手动推至装配。 | 2 | 0 | 3 | user_011 | 2 | 20 | 2023-05-17 09:45:32
1733729146949 | 2300 | 干变铁芯车间 | 变压器铁芯叠装生产线 | 23001030014701 | 4 |  | 变压器铁芯叠装生产线带病运行 |  | 轭旋转不吸片 | 轭旋转长方形磁铁没有磁力 | 更换电磁铁 |  | 带病运行 | 厄旋转单个长方形磁铁无磁力 | 厄旋转单个长方形磁铁无磁力，小片刻宽无法完全吸附 | 紧急 | 已归档 | 自然损坏 | 更换配件 | 更换新电磁铁，恢复正常，旧磁铁拆回维修 | 1 | 1 | 1 | user_002 | 2 | 18 | 2023-07-15 09:30:45
1733729273584 | 2300 | 干变绕线车间 | 电动地车 | 23001050001601 | 5 |  | 电动地车故障 |  | 车身左右不对称 | 两边螺杆控制起升高度不一致 | 调整起升高度 |  | 故障停机 | 车身两边不对称 | 车身两边不不平衡 | 不影响生产 | 已归档 | 自然损坏 | 调整恢复 | 控制起升的螺杆两边长度不一致，调整后恢复使用 | 1 | 0 | 3 | user_005 | 2 | 22 | 2023-05-17 14:23:45
1733733110533 | 2300 | 干变绕线车间 | 双层箔绕机 | 23001030026603 | 4 |  | 双层箔绕机带病运行 |  | 前轴送料压辊气缸漏油 | 减速机螺丝松动 | 拧紧螺丝 |  | 带病运行 | 前轴送料压棍气缸漏油 | 送料压棍气缸漏油 | 不影响生产 | 已归档 | 自然损坏 | 调整恢复 | 减速机螺丝松动，拧紧螺丝恢复，后续持续跟进 | 1 | 0 | 1 | user_005 | 2 | 22 | 2023-08-17 15:43:53
1733733635719 | 2300 | 干变电磁线车间 | 低速铜扁线连续挤压生产线 | 23001030003201 | 5 |  | 吹干鼓风机故障 |  | 吹干鼓风机跳闸 | 电机短路、电机烧毁 | 更换吹干鼓风机 |  | 故障停机 | 吹干鼓风机跳闸 | 电机短路， | 不影响生产 | 已归档 | 自然损坏 | 更换配件 | 排查电路，确定时鼓风机烧毁导致短路，需要更换新的鼓风机 | 1 | 1 | 3 | user_008 | 2 | 15 | 2023-08-17 09:45:35
1733735970784 | 2300 | 干变仓储组 | 产线-原材料立体仓库 | 23001030002901 | 5 |  | 堆垛机故障 |  | 右侧超长 |  | 手动调整 | 三号 | 故障停机 | 三号机故障 | 三号机故障 | 紧急 | 已归档 | 内网故障 | 调整恢复 | 右侧出库超长，手动调整之后恢复在正常入库 | 2 | 0 | 3 | user_017 | 2 | 14 | 2023-05-12 14:32:17
1733737228197 | 2300 | 干变铁芯车间 | 铁芯数字化带料库 | 23001030004101 | 5 |  | 铁芯数字化带料库故障 | 超限报警 | 左侧超限 | 超限光电传感器被触发 | 手动旋转右对齐、自动 |  | 故障停机 | 取货位置不对，货物超限 | 货物超限，需手动处理 | 紧急 | 已归档 | 内网故障 | 调整恢复 | 超左极限报警，查看超出月1CM，手动旋转对右，打自动恢复 | 2 | 0 | 3 | user_002 | 2 | 18 | 2023-07-15 09:32:45
1733738563911 | 2300 | 干变仓储组 | 产线-原材料立体仓库 | 23001030002901 | 5 |  | 堆垛机故障 | 左侧超长报警、红灯 | 停机不能使用 |  | 调整托盘 | 五号 | 故障停机 | 5号堆垛机红灯 无法使用 | 5号堆垛机红灯 无法使用 | 紧急 | 已归档 | 内网故障 | 调整恢复 | 左侧超长报警，调整托盘后恢复 | 2 | 0 | 3 | user_016 | 1 | 1 | 2023-05-12 09:34:11
1733744305922 | 2300 | 干变仓储组 | 产线-原材料立体仓库 | 23001030002901 | 3 |  | 堆垛机故障 |  | I6.2光电传感器异常 |  | 调整 | 一号 | 故障停机 | 一号机故障 | 一号机故障 | 紧急 | 已归档 | 内网故障 | 调整恢复 | 载货台有无报警，I6.2光电异常，调整后恢复。 | 2 | 0 | 3 | user_017 | 2 | 14 | 2023-05-17 09:23:45
1733792046729 | 2300 | 干变铁芯车间 | 变压器铁芯叠装生产线 | 23001030017101 | 5 |  | 刀具故障 |  | 摆刀崩刀 | 刀具崩口 | 更换摆刀，适当调整上刀位置 |  | 故障停机 | 摆刀崩刀了 | 摆刀崩刀了 | 紧急 | 已归档 | 硬件故障 | 调整恢复 | 重新更换摆刀，适当调整上刀位置后恢复 | 0 | 0 | 3 | user_002 | 2 | 18 | 2023-05-17 09:46:29
1733792136076 | 2300 | 干变铁芯车间 | 产线-铁芯集送线 | 23001030006401 | 5 |  | RGV故障 |  | 通讯中断 | 激光通讯连接不上 | 调整激光通讯位置 |  | 故障停机 | 通讯中断，光通讯连接不上。 | 通讯中断，光通讯连接不上。 | 效率较低 | 已归档 | 自然损坏 | 调整恢复 | RGV2激光通讯没对上，重新手动调整激光位置，跑整线测试通讯稳定性，目前已恢复使用 | 1 | 0 | 3 | user_002 | 2 | 18 | 2023-09-15 14:32:17
1733792384423 | 2300 | 干变铁芯车间 | 变压器铁芯叠装生产线 | 23001030019001 | 5 |  | 拉杆带病运行 |  | 磁片异常 | 电磁铁通电没有磁力 | 更换电磁铁 |  | 带病运行 | 左拉杆要更换磁铁 | 左拉杆有两块方形磁铁失效 | 效率较低 | 已归档 | 自然损坏 | 更换配件 | 两块电磁铁通电无磁力，更换电磁铁后恢复正常 | 1 | 1 | 1 | user_002 | 2 | 18 | 2023-07-15 09:23:44
1733795380370 | 2300 | 干变仓储组 | 产线-原材料立体仓库 | 23001030002901 | 5 |  | 产线-原材料立体仓库故障 |  | 入库托盘不走 | 外形检测不合格、托盘门没有关好 | 手动调整 |  | 故障停机 | 入库托盘不走 | 入库托盘不走 | 不影响生产 | 已归档 | 内网故障 | 调整恢复 | 托盘们没有关好，外形检测不合格退回，手动调整之后重新入库 | 2 | 0 | 3 | user_017 | 2 | 14 | 2023-08-15 09:30:00
1733810367450 | 2300 | 干变铁芯车间 | 常规铁芯干式喷漆装置 | 23001030021301 | 5 |  | 喷漆房故障 |  | 搅拌机不工作 | 马达卡死 | 更换喷漆搅拌机 |  | 故障停机 | 喷漆机故障了了 | 喷漆机故障了了- | 不影响生产 | 已归档 | 硬件故障 | 更换配件 | 搅拌机马达卡死了，当时已无法恢复，新的搅拌机回来之后已第一时间安装上去，目前已恢复使用 | 0 | 1 | 3 | user_002 | 2 | 18 | 2023-07-15 14:30:00
1733813266804 | 2300 | 干变装配车间 | 叉车AGV | WHAGV015 | 5 |  | 叉车AGV故障 |  | 停止不动 | 对向行驶叉车AGV都不能主动去避让点、系统BUG | 手动避让、联系后台 |  | 故障停机 | AGV不动 | 两个AGV对立不动 | 紧急 | 已归档 | 内网故障 | 调整恢复 | AGV对向行驶，其中一车无法主动取避让点，手动开去避让点后联系后台恢复正常 | 2 | 0 | 3 | user_011 | 2 | 20 | 2023-05-17 14:23:45
1733814401524 | 2300 | 干变装配车间 | 变压器装配线 | 23001030000801 | 5 |  | RGV故障 |  | 电缸伸出超时 |  | 调整托盘 | 1车 | 故障停机 | rgv1故障 | 电缸伸出超时 | 紧急 | 已归档 | 内网故障 | 调整恢复 | 微调一下托盘，气缸伸出恢复 | 2 | 0 | 3 | user_011 | 2 | 20 | 2023-05-17 14:23:05
1733818745688 | 2300 | 干变仓储组 | 产线-原材料立体仓库 | 23001030002901 | 5 |  | 堆垛机故障 |  | 空取货 | 人为失误 | 调整 | 一号 | 故障停机 | 一号机故障 | 一号机故障 | 紧急 | 已归档 | 内网故障 | 调整恢复 | 右侧空取货，操作人员入库后扫码异常，又把货物取出导致空取货 | 2 | 0 | 3 | user_017 | 2 | 14 | 2023-05-12 09:34:12
1733822486379 | 2300 | 干变铁芯车间 | 铁芯数字化带料库 | 23001030004101 | 5 |  | 堆垛机故障 |  | 不取货 |  | 手动调整失败 |  | 故障停机 | 车子不过来接料 | 车子不过来接料 | 不影响生产 | 已归档 | 人为损坏 | 调整恢复 | 车子在原点位不过来接料，拍照记录当前任务，切换到手动至原点位置后左旋到原点位置（左旋到位光电有显示），手动写入80 11执行后联机自动没有去接料，手动写入105 4 执行后车子到94 10位置报警，到报警处发现有撞击现象。 | 4 | 0 | 3 | user_002 | 2 | 18 | 2023-08-15 09:23:45
1733829079619 | 2300 | 干变铁芯车间 | 产线-铁芯集送线 | 23001030006401 | 4 |  | RGV故障 |  | 最小限位 | 行走变频器故障报警、与工位通讯中断、 | 调整激光测距传感器 | 2车 | 故障停机 | rgv车最小限位 | 复位没用，rgv车故障显示最小限位 | 紧急 | 已归档 | 硬件故障 | 调整恢复 | rgv2到59号工位通讯中断，行走变频器故障报警。目前激光测距极限能到14号工位，与现场沟通能完成今晚任务不影响生产，先恢复生产，白天等空闲后再调整。 | 0 | 0 | 3 | user_002 | 2 | 18 | 2023-08-15 09:30:45
1733829368888 | 2300 | 干变仓储组 | 产线-原材料立体仓库 | 23001030002901 | 5 |  | 产线-原材料立体仓库故障 |  | 入库口链条不动 | 光电传感器没有照到托盘、托盘旋转后位置靠后 | 调整托盘 |  | 故障停机 | 入库口链条不动 | 入库口链条不动 | 不影响生产 | 已归档 | 内网故障 | 调整恢复 | 托盘旋转后，托盘位置靠后，一个光电没照到托盘，调整恢复。 | 2 | 0 | 3 | user_017 | 2 | 14 | 2023-05-12 09:34:12
1733831998993 | 2300 | 干变绕线车间 | 卧式绕线机 | 23001030024501 | 5 |  | 线架故障 |  | 电机松动 | 线架电机螺丝松动 | 紧固螺丝 |  | 故障停机 | 线架电机螺丝松动 | 线架电机螺丝松动 | 不影响生产 | 已归档 | 内网故障 | 调整恢复 | 调整漏丝固定 | 2 | 0 | 3 | user_005 | 2 | 22 | 2023-07-15 09:30:45
1733833122459 | 2300 | 干变铁芯车间 | 12吨纵剪线 | 23001030023601 | 5 |  | 桁架机械手故障 |  | 程序执行步序错乱 | 堆垛机故障 | 联系后台处理 |  | 故障停机 | 绗架机械手操作系统删除不了任务 | ..... | 不影响生产 | 已归档 | 内网故障 | 调整恢复 | 由于2号堆垛机故障，造成绗架机械手程序执行步序错乱，联系同享冯思明后台协助恢复 | 2 | 0 | 3 | user_002 | 2 | 18 | 2023-08-15 09:30:45
1733875591188 | 2300 | 干变铁芯车间 | 常规铁芯干式喷漆装置 | 23001030021301 | 5 |  | 喷漆房故障 |  | 搅拌机不工作 | 马达卡死 | 更换搅拌机 |  | 故障停机 | 搅拌机故障已停机 | 搅拌机故障已停机 | 不影响生产 | 已归档 | 硬件故障 | 更换配件 | 搅拌机马达卡死了，当时已无法恢复，新的搅拌机回来之后已第一时间安装上去，目前已恢复使用 | 0 | 1 | 3 | user_002 | 2 | 18 | 2023-08-15 09:30:45
1733878349500 | 2300 | 干变仓储组 | 产线-原材料立体仓库 | 23001030002901 | 3 |  | 堆垛机故障 | 红灯 | 不工作 |  | 手动调整 |  | 故障停机 | 红灯 | 停机不工作 | 紧急 | 已归档 | 内网故障 | 调整恢复 | 左侧出库超宽，手动取出后恢复正常，自动出库 | 2 | 0 | 3 | user_017 | 2 | 14 | 2023-08-15 09:30:45
1733895296842 | 2300 | 干变铁芯车间 | 小型翻转台 | WHFZT02 | 5 |  | 翻转台故障 |  | 翻转后停止不动 | 磁性开关没感应到气缸缩回 | 调整磁性开关 |  | 故障停机 | 翻转一半不动了 | 翻转一半不动了 | 紧急 | 已归档 | 自然损坏 | 调整恢复 | C03翻转机插销气缸缩回磁性开关没感应到，调整磁开之后恢复正常运行 | 1 | 0 | 3 | user_002 | 2 | 18 | 2023-05-17 09:23:12
1733897222482 | 2300 | 干变仓储组 | 产线-原材料立体仓库 | 23001030002901 | 5 |  | 堆垛机故障 | 右侧重入库报警 | 光电传感器误报 |  | 手动入库、自动 | 一号 | 故障停机 | 一号机故障 | 一号机故障 | 紧急 | 已归档 | 内网故障 | 调整恢复 | 右侧重入库误报，手动入库之后打自动恢复正常 | 2 | 0 | 3 | user_017 | 2 | 14 | 2023-05-12 09:34:12
1733901038651 | 2300 | 干变仓储组 | 产线-原材料立体仓库 | 23001030002901 | 5 |  | 产线-原材料立体仓库故障 | 电机过载报警 | 旋转台电机过载 | 托盘物品过重 | 复位热继电器 |  | 故障停机 | 旋转太台故障 | 旋转台故障 | 不影响生产 | 已归档 | 内网故障 | 调整恢复 | 托盘物品过重，电机过载报警，复位热继之后恢复正常 | 2 | 0 | 3 | user_017 | 2 | 14 | 2023-05-12 09:34:12
1733904664679 | 2300 | 干变仓储组 | 产线-原材料立体仓库 | 23001030002901 | 5 |  | 堆垛机故障 | 右侧超长报警 | 右侧超长 |  | 手动入库、自动 | 四号 | 故障停机 | 四号机故障 | 四号机故障 | 紧急 | 已归档 | 内网故障 | 调整恢复 | 右侧超长报警，手动调整之后打自动恢复正常 | 2 | 0 | 3 | user_017 | 2 | 14 | 2023-08-15 09:23:45
1733905094858 | 2300 | 干变绕线车间 | 网格开平机 | 23001030008601 | 5 |  | 网格开平机故障 |  | 无法使用、刀架滑落 | 限位光电传感器高位信号没有触发 | 调整限位光电传感器 |  | 故障停机 | 刀架滑落 无法使用 | 刀架滑落 无法使用 | 紧急 | 已归档 | 硬件故障 | 调整恢复 | 刀架到高位后，限位开关信号没有触发，调整后恢复 | 0 | 0 | 3 | user_005 | 2 | 22 | 2023-08-17 14:23:18
1733966251272 | 2300 | 干变浇注车间 | 浇注转运RGV | 23001030000901 | 5 |  | 二级推拉机构故障 |  | 电机顶柱故障 | 电缸到位感应器损坏 | 更换感应器 |  | 故障停机 | RGV二级推拉电机顶柱故障 | 左侧电缸到位感应器损坏 | 紧急 | 已归档 | 硬件故障 | 更换配件 | 感应器前端破损，更换感应器。 | 0 | 1 | 3 | user_014 | 2 | 24 | 2023-07-15 09:30:12
1733970549531 | 2300 | 干变仓储组 | 产线-原材料立体仓库 | 23001030002901 | 5 |  | 堆垛机故障 | 右侧重入库报警 | 光电传感器误报 |  | 手动入库、自动 | 二号 | 故障停机 | 二号机故障 | 二号机故障 | 紧急 | 已归档 | 内网故障 | 调整恢复 | 右侧误报重入库，手动恢复之后恢复正常 | 2 | 0 | 3 | user_017 | 2 | 14 | 2023-09-15 14:32:17
1733972465940 | 2300 | 干变仓储组 | 产线-原材料立体仓库 | 23001030002901 | 5 |  | 堆垛机故障 | 右侧重入库报警 | 光电传感器误报 |  | 手动入库、自动 | 一号 | 故障停机 | 一号机故障 | 一号机故障 | 紧急 | 已归档 | 内网故障 | 调整恢复 | 右侧误报重入库，打手动入库后恢复自动正常运行 | 2 | 0 | 3 | user_017 | 2 | 14 | 2023-09-15 14:23:17
1733977979303 | 2300 | 干变电磁线车间 | 数控包线机 | 23001030001901 | 5 |  | 数控包线机故障 |  | 轴承损坏 |  | 更换轴承 |  | 其他 | 轴承坏停机 | 轴承坏停机 | 其他 | 已归档 | 硬件故障 | 更换配件 | 重新跟换轴承后恢复 | 0 | 1 | 0 | user_008 | 2 | 15 | 2023-05-17 09:23:45
1733984691794 | 2300 | 干变铁芯车间 | 常规铁芯干式喷漆装置 | 23001030021301 | 5 |  | 喷漆房故障 |  | 子车下降托盘超出指定位置 |  | 调整下限位接近开关 |  | 故障停机 | 移动小车下降托盘超出限定位置 | 移动小车下降托盘超出限定位置 | 紧急 | 已归档 | 自然损坏 | 调整恢复 | 调整下限位接近开关位置后恢复正常 | 1 | 0 | 3 | user_002 | 2 | 18 | 2023-07-15 09:30:00
1733989902870 | 2300 | 干变铁芯车间 | 产线-铁芯集送线 | 23001030006401 | 5 |  | RGV故障 |  | 任务中止 | 工位超宽 | 调整托盘 |  | 故障停机 | 无动作 无报警 | 任务中无动作 无报警 | 紧急 | 已归档 | 自然损坏 | 调整恢复 | 工位超宽，移动托盘位置后超宽检测正常，已恢复使用 | 1 | 0 | 3 | user_002 | 2 | 18 | 2023-09-15 14:23:12
1733993316550 | 2300 | 干变仓储组 | 产线-原材料立体仓库 | 23001030002901 | 5 |  | 堆垛机故障 | 右侧重入库报警 | 光电传感器误报 |  | 手动入库、自动 | 一号 | 故障停机 | 一号机故障 | 一号机故障 | 紧急 | 已归档 | 内网故障 | 调整恢复 | 右侧误报重入库，手动入库后打自动恢复正常 | 2 | 0 | 3 | user_017 | 2 | 14 | 2023-05-12 14:30:22
1733998085545 | 2300 | 干变仓储组 | 产线-原材料立体仓库 | 23001030002901 | 5 |  | 堆垛机故障 | 右侧超宽报警 | 右侧超宽 |  | 调整托盘 | 一号 | 故障停机 | 一号机故障 | 一号机故障 | 紧急 | 已归档 | 内网故障 | 调整恢复 | 右超宽报警，调整托盘后恢复。 | 2 | 0 | 3 | user_017 | 2 | 14 | 2023-05-12 09:34:21
1733998152499 | 2300 | 干变装配车间 | 叉车AGV | WHAGV015 | 5 |  | 叉车AGV故障 |  | 停止不动 | 对向行驶叉车AGV都不能主动去避让点、系统BUG | 调整避让点 |  | 故障停机 | 6号AGV不动 | 6号AGV与03号车相互避让停机 | 紧急 | 已归档 | 内网故障 | 调整恢复 | 3车和6车到避让点交通规则，调整169号点位给3车后恢复。 | 2 | 0 | 3 | user_011 | 2 | 20 | 2023-09-15 14:30:45
1734001631448 | 2300 | 干变铁芯车间 | 变压器铁芯叠装生产线 | 23001030020001 | 5 |  | 变压器铁芯叠装生产线故障 |  | 轨道偏移 | 导轨卡硅钢片 | 微调右侧宽度 |  | 故障停机 | 轨道偏移 | 轨道剪切过程中偏移 | 紧急 | 已归档 | 硬件故障 | 调整恢复 | 横剪四号线导轨卡硅钢片，与胡万里沟通细微调整右侧宽度后恢复。 | 0 | 0 | 3 | user_002 | 2 | 18 | 2023-08-15 09:23:48
1734047126583 | 2300 | 干变铁芯车间 | 常规铁芯干式喷漆装置 | 23001030021301 | 5 |  | 喷漆房故障 | 报警 | 紅色报警灯亮 | 母车抱闸没到位 | 手动抱闸到位 |  | 故障停机 | 喷漆房紅色报警灯亮了 | 喷漆房紅色报警灯亮了 | 紧急 | 已归档 | 自然损坏 | 调整恢复 | 母车抱闸没到位，手动抱闸到位后恢复正常 | 1 | 0 | 3 | user_002 | 2 | 18 | 2023-07-15 14:32:17
1734047133379 | 2300 | 干变浇注车间 | 真空浇注设备（非填料） | 23001030000001 | 5 |  | 真空泵故障 |  | 不能使用 | 线路烧毁 | 更换线路、重新接线 | 三号 | 故障停机 | 真空泵线路烧坏 | 抽真空时，三号真空泵线路烧了。 | 紧急 | 已归档 | 硬件故障 | 更换配件 | 三条线路烧坏，有一条电机线老化严重，已跟换，其它两条线剪掉烧坏处，重新接线。 | 0 | 1 | 3 | user_014 | 2 | 24 | 2023-08-15 09:23:17
1734050232373 | 2300 | 干变浇注车间 | 浇注转运RGV | 23001030000901 | 5 |  | 二级推拉机构带病运行 |  | 电机顶柱故障 | 电机顶柱升降到位开关异常 | 更换感应器 |  | 带病运行 | 二级推拉电机顶柱故障 | 二级推拉电机顶柱升降到位开关异常 | 效率较低 | 已归档 | 硬件故障 | 更换配件 | 感应器故障，更换后恢复。 | 0 | 1 | 1 | user_014 | 2 | 24 | 2023-05-17 09:32:15
1734053340783 | 2300 | 干变仓储组 | 产线-原材料立体仓库 | 23001030002901 | 5 |  | 堆垛机故障 |  | 右侧超长 |  | 手动调整、自动 | 三号 | 故障停机 | 三号机故障 | 三号机故障 | 紧急 | 已归档 | 内网故障 | 更换配件 | 右侧超长，手动调整恢复，打自动恢复正常运行 | 2 | 1 | 3 | user_017 | 2 | 14 | 2023-05-12 09:34:12
1734055482129 | 2300 | 干变铁芯车间 | 铁芯数字化带料库 | 23001030004101 | 5 |  | 铁芯数字化带料库故障 | 超限报警 | 带料超限位 | 带料超限位 | 超限光电传感器报警 |  | 故障停机 | 带料超限位 | 带料超限位 | 紧急 | 已归档 | 自然损坏 | 调整恢复 | 卷料碰到超限传感器，手动开堆垛机出库后恢复正常 | 1 | 0 | 3 | user_002 | 2 | 18 | 2023-05-17 09:45:32
1734059603206 | 2300 | 干变浇注车间 | 真空浇注设备（非填料） | 23001030026801 | 5 |  | 真空泵带病运行 |  | 漏油 | 浮油阀堵塞 | 清洗浮油阀、清理油污、疏通油路 | 备料罐 | 带病运行 | 真空泵漏油 | 备料泵在抽真空时有油漏出来 | 效率较低 | 已归档 | 硬件故障 | 调整恢复 | 浮油阀堵塞，清洗浮油阀，清理油污，疏通油路。 | 0 | 0 | 1 | user_015 | 3 | 52 | 2023-08-17 09:45:32
1734068707948 | 2300 | 干变仓储组 | 产线-原材料立体仓库 | 23001030002901 | 5 |  | 堆垛机故障 |  | 左侧超长 |  | 手动调整、自动 | 三号 | 故障停机 | 三号机故障 | 三号机故障 | 紧急 | 已归档 | 内网故障 | 调整恢复 | 左侧超长，手动调整后自动恢复正常 | 2 | 0 | 3 | user_017 | 2 | 14 | 2023-05-12 09:34:17
1734075456172 | 2300 | 干变装配车间 | 叉车AGV | WHAGV015 | 5 |  | 叉车AGV故障 |  | 停止不动 | 接收不到信号、后退光电传感器被反光亮片阻挡 | 调整光电传感器 | 6车 | 故障停机 | 06号AGV不动 | 06号车显示任务完成， | 紧急 | 已归档 | 内网故障 | 调整恢复 | 小车后退光电被反光亮面阻挡导致小车接受不到信号，调整后恢复正常 | 2 | 0 | 3 | user_011 | 2 | 20 | 2023-08-15 14:30:45
1734081825111 | 2300 | 干变铁芯车间 | 铁芯数字化带料库 | 23001030004101 | 5 |  | 堆垛机故障 | 超限报警 | 左侧超限 |  | 手动到中转位、自动 |  | 故障停机 | 堆垛机故障 | 堆垛机故障 | 紧急 | 已归档 | 内网故障 | 调整恢复 | 左超限报警，半自动到中转位后打自动恢复运行。 | 2 | 0 | 3 | user_002 | 2 | 18 | 2023-08-15 09:30:45
1734087918204 | 2300 | 干变铁芯车间 | 变压器铁芯叠装生产线 | 23001030021001 | 5 |  | 拉杆故障 |  | 拉杆故障 | 紧固、重启 | 右拉杆紧固后恢复，重启后左拉杆恢复 |  | 故障停机 | 两个拉杆损坏 | 左拉杆5毫米无法上升，右拉杆松掉了 | 紧急 | 已归档 | 硬件故障 | 调整恢复 | 右拉杆紧固后恢复，重启后左拉杆恢复 | 0 | 0 | 3 | user_002 | 2 | 18 | 2023-07-15 09:30:45
1734133652609 | 2300 | 干变铁芯车间 | 外圆磨床 | 23001030003701 | 5 |  | 外圆磨床故障 |  | 砂轮单面磨损 |  | 拆卸砂轮、清理保养、更换垫圈、灰尘清扫、换面安装 |  | 故障停机 | 砂轮需要换面 | 砂轮需要换面 | 不影响生产 | 已归档 | 自然损坏 | 调整恢复 | 拆卸砂轮，清理保养，更换垫圈，灰尘清扫后，重新安装 | 1 | 0 | 3 | user_002 | 2 | 18 | 2023-08-15 09:30:45
1734136163491 | 2300 | 干变铁芯车间 | 大型铁芯喷漆设备 | 23001030026301 | 5 |  | 喷漆房故障 |  | 过滤棉需要更换 |  | 更换过滤棉 |  | 故障停机 | 需要更换喷漆房过滤棉 | 需要更换喷漆房过滤棉 | 不影响生产 | 已归档 | 自然损坏 | 更换配件 | 以更换新的过滤棉以恢复。 | 1 | 1 | 3 | user_002 | 2 | 18 | 2023-08-15 09:23:45
1734136207329 | 2300 | 干变铁芯车间 | 常规铁芯干式喷漆装置 | 23001030021301 | 5 |  | 喷漆房故障 |  | 过滤棉堵塞 |  | 更换过滤棉 |  | 故障停机 | 需要更换喷漆房过滤棉 | 需要更换喷漆房过滤棉 | 不影响生产 | 已归档 | 自然损坏 | 更换配件 | 更换新的过滤棉，已更换完毕 | 1 | 1 | 3 | user_002 | 2 | 18 | 2023-07-15 14:32:17
1734155654134 | 2300 | 干变仓储组 | 产线-原材料立体仓库 | 23001030002901 | 5 |  | 堆垛机故障 | 空取货报警 | 空取货 |  | 调整 | 一号 | 故障停机 | 一号机故障 | 一号机故障 | 紧急 | 已归档 | 硬件故障 | 调整恢复 | 堆垛机空取货报警，已处理恢复 | 0 | 0 | 3 | user_017 | 2 | 14 | 2023-07-15 09:23:45
1734159008158 | 2300 | 干变铁芯车间 | 常规铁芯干式喷漆装置 | 23001030021301 | 5 |  | 喷漆房故障 |  | 子车不能到达指定位置 | 任务错乱 | 调整任务 |  | 故障停机 | 喷漆房小车移动不到除凝露房 | 喷漆房小车移动不到除凝露房 | 紧急 | 已归档 | 自然损坏 | 调整恢复 | 任务错乱系统调整恢复 | 1 | 0 | 3 | user_002 | 2 | 18 | 2023-08-15 09:30:00
1734167991158 | 2300 | 干变铁芯车间 | 产线-铁芯集送线 | 23001030006401 | 5 |  | RGV故障 |  | 下任务不动作 |  | 联系WCS处理 |  | 故障停机 | rgv下了任务没有反应 | rgv下了任务没有反应 | 紧急 | 已归档 | 内网故障 | 调整恢复 | 人工码铁下任务40号工位到120号工位已完成，没给完成信号，WCS确定完成给信号后恢复。 | 2 | 0 | 3 | user_002 | 2 | 18 | 2023-08-15 09:30:45
1734170494347 | 2300 | 干变装配车间 | 叉车AGV | WHAGV014 | 5 |  | 叉车AGV故障 |  | 停止不动 | 二车相互交通管制、前车锁死后车避让点 | 调整避让点 | 5车 | 故障停机 | 05号AGV不动 | 05号AGV不动 | 紧急 | 已归档 | 内网故障 | 调整恢复 | 5车和6车在避让点锁点后交通管制，将避让点169给5车恢复 | 2 | 0 | 3 | user_011 | 2 | 20 | 2023-08-15 14:30:00
1734170792363 | 2300 | 干变仓储组 | 产线-原材料立体仓库 | 23001030002901 | 5 |  | 堆垛机故障 | 堆垛机报警 | 不工作 | 避让报警堆垛机 | 修改程序 | 三号、四号 | 故障停机 | 三号机故障 | 三号机故障 | 紧急 | 已归档 | 内网故障 | 调整恢复 | 实际是4号堆垛机升降变频器报警，恢复后3号4号避让卡bug，联系利德奥科李工查看程序恢复 | 2 | 0 | 3 | user_017 | 2 | 14 | 2023-08-15 09:23:45
1734171134969 | 2300 | 干变铁芯车间 | 变压器铁芯叠装生产线 | 23001030021001 | 5 |  | 变压器铁芯叠装生产线带病运行 |  | 送料辊弹簧变形 |  | 矫正弹簧变形、装回 |  | 带病运行 | 送料辊弹簧形变 | 送料辊弹簧形变，需矫正 | 效率较低 | 已归档 | 硬件故障 | 调整恢复 | 矫正弹簧，装回恢复 | 0 | 0 | 1 | user_002 | 2 | 18 | 2023-08-15 09:32:45
1734171177137 | 2300 | 干变装配车间 | 变压器装配线 | 23001030000801 | 5 |  | 装配RGV故障 | 寻边超时报警 | 寻边超时 |  | 手动寻边、调整托盘、自动 | 1车 | 故障停机 | rgv1故障 | 产线1车故障停车 | 紧急 | 已归档 | 内网故障 | 调整恢复 | 装配RGV1寻边超时报警，装配王胜新配合手动寻边并将托盘放置RGV中间位置打自动恢复。 | 2 | 0 | 3 | user_011 | 2 | 20 | 2023-07-15 14:32:17
1734222932736 | 2300 | 干变铁芯车间 | 常规铁芯干式喷漆装置 | 23001030021301 | 5 |  | 喷漆房故障 |  | 子车卡住 | 托盘卡到侧面辅助轮 | 调整子车 |  | 故障停机 | 小车卡在轮子上面 | 小车卡在轮子上面 | 不影响生产 | 已归档 | 自然损坏 | 调整恢复 | 托盘卡到侧面辅助轮上了，将子车台面上升后撬动托盘然后下降台面，恢复正常 | 1 | 0 | 3 | user_002 | 2 | 18 | 2023-07-15 09:23:45
1734225601167 | 2300 | 干变铁芯车间 | 变压器铁芯叠装生产线 | 23001030030301 | 5 |  | 拉杆故障 |  | 长条磁铁没有磁力 | 电磁提焊接电线脱落 | 重新焊接导线 |  | 故障停机 | 拉杆有三个长条磁铁无磁 | 拉杆有三个长条磁铁无磁 | 效率较低 | 已归档 | 自然损坏 | 更换配件 | 更换三块均位焊接电线脱落，针对推拉杆该工艺上的电磁铁，该处焊接点需进行一定的加强 | 1 | 1 | 3 | user_002 | 2 | 18 | 2023-08-15 09:23:45
1734226124125 | 2300 | 干变仓储组 | 产线-原材料立体仓库 | 23001030002901 | 5 |  | 堆垛机故障 |  | 左侧超长 |  | 手动调整、自动 | 四号 | 故障停机 | 四号机故障 | 四号机故障 | 紧急 | 已归档 | 内网故障 | 调整恢复 | 左侧超长，手动调整之后打自动恢复正常 | 2 | 0 | 3 | user_017 | 2 | 14 | 2023-08-15 09:23:45
1734228842384 | 2300 | 干变铁芯车间 | 常规铁芯干式喷漆装置 | 23001030021301 | 5 |  | 喷漆房故障 |  | 子车卡住 | 托盘卡到侧面辅助轮 | 调整子车 |  | 故障停机 | 小车卡在轮子上面 | 小车卡在轮子上面 | 不影响生产 | 已归档 | 硬件故障 | 调整恢复 | 托盘卡到侧面辅助轮上了，将子车台面上升后撬动托盘然后下降台面，恢复正常 | 0 | 0 | 3 | user_002 | 2 | 18 | 2023-07-15 09:30:42
1734234918142 | 2300 | 干变铁芯车间 | 产线-铁芯集送线 | 23001030006401 | 5 |  | RGV故障 |  | 不动作 | 任务异常删除 | 手动送托盘到工位 |  | 故障停机 | RGV2车无报警无动作 | 无报警无动作 | 紧急 | 已归档 | 人为损坏 | 调整恢复 | 任务被异常删除，但RGV上已取到托盘，只能手动送至目标工位后恢复正常 | 4 | 0 | 3 | user_002 | 2 | 18 | 2023-05-17 09:45:30
1734240994248 | 2300 | 干变仓储组 | 产线-原材料立体仓库 | 23001030002901 | 5 |  | 堆垛机故障 |  | 左侧超长 |  | 手动调整、自动 | 三号 | 故障停机 | 三号机故障 | 三号机故障 | 紧急 | 已归档 | 内网故障 | 调整恢复 | 左侧超长，手动调整后打自动恢复正常 | 2 | 0 | 3 | user_017 | 2 | 14 | 2023-08-15 09:30:00
1734241472535 | 2300 | 干变铁芯车间 | 铁芯数字化带料库 | 23001030004101 | 5 |  | 堆垛机故障 | 报警 | 不工作 | 变频器报警 | 解除报警、恢复联机 |  | 故障停机 | 堆垛机不工作。 | 堆垛机不工作 | 紧急 | 已归档 | 自然损坏 | 调整恢复 | 变频器报警，解警后需至联机模式点任务继续 | 1 | 0 | 3 | user_002 | 2 | 18 | 2023-08-15 09:23:45
1734250126517 | 2300 | 干变铁芯车间 | 变压器铁芯叠装生产线 | 23001030030301 | 5 |  | 拉杆故障 |  | 坦克链异常 | 坦克链强度损失、坦克链中间卡扣脱落过多 | 调整坦克链 |  | 故障停机 | 拉杆坦克链异常 | 拉杆坦克链异常 | 紧急 | 已归档 | 自然损坏 | 调整恢复 | 六号线拉杆坦克链中间卡扣脱落过多，坦克链失去强度，目前将坦克链向外垫，避免坦克链运功过程中跑出 | 1 | 0 | 3 | user_002 | 2 | 18 | 2023-07-15 09:32:45
1734250214003 | 2300 | 干变铁芯车间 | 小型翻转台 | WHFZT02 | 5 |  | 翻转台故障 |  | 托盘卡住 | 工位传感器检测异常 | 调整工位传感器 |  | 故障停机 | 回流托盘卡住不走 | 回流托盘卡住不走 | 紧急 | 已归档 | 自然损坏 | 调整恢复 | C06工位传感器检测异常，调整恢复 | 1 | 0 | 3 | user_002 | 2 | 18 | 2023-08-15 09:23:45
1734250856249 | 2300 | 干变仓储组 | 产线-原材料立体仓库 | 23001030002901 | 5 |  | 堆垛机故障 |  | 左侧超长 |  | 手动调整、自动 | 三号 | 故障停机 | 三号机故障 | 三号机故障 | 紧急 | 已归档 | 内网故障 | 调整恢复 | 左侧超长，手动调整之后打自动恢复正常 | 2 | 0 | 3 | user_017 | 2 | 14 | 2023-05-12 09:34:17
1734251210899 | 2300 | 干变电磁线车间 | 数控包线机 | 23001030001801 | 3 |  | 数控包线机故障 |  | 轮盘卡住 |  | 调整 |  | 其他 | 轮盘卡住了！扭不动 | 轮盘螺纹卡住了‘扭不动 | 紧急 | 已归档 | 硬件故障 | 调整恢复 | 调整恢复 | 0 | 0 | 0 | user_008 | 2 | 15 | 2023-09-15 14:32:17
1734252065796 | 2300 | 干变电磁线车间 | 数控包线机 | 23001030030003 | 5 |  | 数控包线机故障 |  | 放线架刹车失灵 | 螺丝断裂 | 取出断裂螺丝、更换螺丝固定 |  | 故障停机 | 刹车坏了 | 放线架刹车坏了，没有作用了 | 紧急 | 已归档 | 自然损坏 | 调整恢复 | 螺丝断裂5根，取出断裂螺丝，更换新螺丝以修复。 | 1 | 0 | 3 | user_008 | 2 | 15 | 2023-08-17 14:23:45
1734257966634 | 2300 | 干变装配车间 | 叉车AGV | WHAGV015 | 5 |  | 叉车AGV故障 | 置信度低报警 | 停止不动 | 有障碍物、置信度低 | 手动、节点恢复 | 4车 | 故障停机 | 停止不动 | 运行中不动了 | 不影响生产 | 已归档 | 硬件故障 | 调整恢复 | 4车在G10立柱处置信度过低，手动往前开1米，置信度恢复 | 0 | 0 | 3 | user_011 | 2 | 20 | 2023-05-17 09:45:32
1734258440751 | 2300 | 干变浇注车间 | 浇注转运RGV | 23001030000901 | 5 |  | 浇注转运RGV故障 |  | 电缸缩回到位但感应不到 | 接近开关位置偏移 | 调整接近开关 |  | 故障停机 | 电缸缩回异常 | RGV电缸缩回信号感应不到 | 效率较低 | 已归档 | 硬件故障 | 调整恢复 | 电缸缩回传感器给信号，查看是接近开关位置偏移，调整位置后恢复。 | 0 | 0 | 3 | user_015 | 3 | 52 | 2024-05-17 09:34:12
1734259693178 | 2300 | 干变仓储组 | 产线-原材料立体仓库 | 23001030002901 | 5 |  | 堆垛机故障 | 右侧超长报警 | 右侧超长 |  | 调整托盘 | 四号 | 故障停机 | 四号机故障 | 四号机故障 | 紧急 | 已归档 | 内网故障 | 调整恢复 | 右侧超长报警，调整托盘后恢复运行 | 2 | 0 | 3 | user_017 | 2 | 14 | 2023-09-15 14:32:17
1734272375848 | 2300 | 干变绕线车间 | 底盘换装线 | 23001030004201 | 5 |  | 翻转台故障 |  | 翻转台不动作 | 光电传感器线被撞断 | 重新接线、调整光电传感器 |  | 故障停机 | 翻转台没动作 | 无法正常使用 | 紧急 | 已归档 | 硬件故障 | 调整恢复 | 一组对射光电线撞断了，接线并调整光电后恢复 | 0 | 0 | 3 | user_005 | 2 | 22 | 2023-09-15 14:32:17
1734273045602 | 2300 | 干变浇注车间 | 浇注转运RGV | 23001030000901 | 5 |  | 浇注转运RGV故障 |  | 电缸脱落 | 螺丝松动 | 更换螺丝、打螺丝胶固定 |  | 故障停机 | 电缸脱落 | 浇注RGV电缸脱落 | 效率较低 | 已归档 | 硬件故障 | 调整恢复 | 螺丝松动导致电缸脱落，找电缸螺丝和接近开关感应挡板，重新装回并打螺丝胶固定。 | 0 | 0 | 3 | user_014 | 2 | 24 | 2023-05-17 09:30:45
1734280125437 | 2300 | 干变铁芯车间 | 变压器铁芯叠装生产线 | 23001030019001 | 5 |  | 拉杆故障 |  | 不顶片子 |  | 调整气压 |  | 故障停机 | 右拉杆不顶片子 | 右拉杆不顶片子 | 不影响生产 | 已归档 | 硬件故障 | 调整恢复 | 右拉杆不顶片子，查看线路接触不良，调整恢复后上轭铁又不磁吸硅钢片，调节气压后恢复。 | 0 | 0 | 3 | user_002 | 2 | 18 | 2023-08-15 09:32:45
1734290172566 | 2300 | 干变铁芯车间 | 变压器铁芯叠装生产线 | 23001030014701 | 5 |  | 机械臂故障 |  | 没有磁力 | 圆形磁铁模块损坏 | 更换圆形磁铁模块 |  | 故障停机 | 左侧机械臂没磁力 | 左侧机械臂没磁力 | 紧急 | 已归档 | 自然损坏 | 更换配件 | 圆形磁铁模块损坏，调整恢复使用，待模块到货进行更换，彻底解决问题 | 1 | 1 | 3 | user_002 | 2 | 18 | 2023-05-17 09:45:23
1734306424208 | 2300 | 干变铁芯车间 | 变压器铁芯叠装生产线 | 23001030021001 | 5 |  | 刀具故障 |  | 摆刀崩刀 | 刀具崩口 | 更换摆刀 |  | 故障停机 | 摆刀崩刀 | 摆刀崩刀，需更换 | 紧急 | 已归档 | 自然损坏 | 更换配件 | 更换摆刀后恢复 | 1 | 1 | 3 | user_002 | 2 | 18 | 2023-08-15 09:23:45
1734307716694 | 2300 | 干变绕线车间 | 低压线圈打磨房及粉尘治理工程 | 23001030004701 | 5 |  | 升降机带病运行 |  | 托盘升降台噪音异常 | 托盘升降丝杆润滑不良、托盘升降丝杆积灰 | 对托盘升降丝杆丝杆进行清洁、加注润滑油 |  | 带病运行 | 托盘升降台噪音大 | 托盘升降台噪音大 | 紧急 | 已归档 | 自然损坏 | 调整恢复 | 连接托盘升降的丝杆，没油了，重新打润滑油后恢复 | 1 | 0 | 1 | user_005 | 2 | 22 | 2023-08-15 09:23:45
1734313159863 | 2300 | 干变仓储组 | 产线-原材料立体仓库 | 23001030002901 | 5 |  | 堆垛机故障 | 右侧重入库报警 | 光电传感器误报 |  | 手动调整 | 一号 | 故障停机 | 一号机故障 | 一号机故障 | 紧急 | 已归档 | 内网故障 | 部件维修 | 右侧误报重入库，手动入库之后恢复正常 | 2 | 2 | 3 | user_017 | 2 | 14 | 2023-08-15 09:23:17
1734316209202 | 2300 | 干变仓储组 | 产线-原材料立体仓库 | 23001030002901 | 5 |  | 堆垛机故障 |  | 左侧超长 |  | 手动调整 |  | 故障停机 | 三号机故障 | 三号机故障 | 紧急 | 已归档 | 内网故障 | 调整恢复 | 左侧入库超长，手动调整后恢复自动入库 | 2 | 0 | 3 | user_017 | 2 | 14 | 2023-08-15 09:23:45
1734319751857 | 2300 | 干变仓储组 | 产线-原材料立体仓库 | 23001030002901 | 5 |  | 堆垛机故障 | 右侧重入库报警 | 光电传感器误报 |  | 手动调整 | 一号 | 故障停机 | 一号机故障 | 一号机故障 | 紧急 | 已归档 | 内网故障 | 调整恢复 | 右侧误报重入库，手动入库后打自动恢复正常 | 2 | 0 | 3 | user_017 | 2 | 14 | 2023-05-12 09:34:17
1734326229109 | 2300 | 干变浇注车间 | 真空浇注设备（非填料） | 23001030000001 | 5 |  | 真空泵故障 |  | 异响 | 电机轴承故障 | 更换轴承 | 备料罐 | 故障停机 | 备料真空泵异响 | 抽真空时，泵体发生异响 | 紧急 | 已归档 | 硬件故障 | 更换配件 | 真空泵电机轴承坏。拆开后等轴承买回来后装好恢复。 | 0 | 1 | 3 | user_014 | 2 | 24 | 2023-07-15 09:32:17
1734327295472 | 2300 | 干变装配车间 | 双滚筒AGV | WHAGV016 | 5 |  | 轭铁AGV故障 |  | 停止不动 |  | 手动调度 |  | 故障停机 | 轭铁AGV不动了 | 轭铁AGV走半路不动了 | 紧急 | 已归档 | 自然损坏 | 调整恢复 | 手动调度之后AGV恢复正常 | 1 | 0 | 3 | user_011 | 2 | 20 | 2023-05-17 09:23:45
1734327982888 | 2300 | 干变装配车间 | 变压器装配线 | 23001030000801 | 5 |  | 装配RGV故障 |  | 链条断裂 |  | 重新安装链条 | 2车 | 故障停机 | 装配RGV2故障 | 装配RGV2故障 | 不影响生产 | 已归档 | 自然损坏 | 部件维修 | 装配RGV2链条断裂，重装链条 | 1 | 2 | 3 | user_011 | 2 | 20 | 2023-05-17 14:32:18
1734330929806 | 2300 | 干变浇注车间 | 真空浇注设备（填料） | 23001030017201 | 5 |  | 真空浇注设备（填料）带病运行 |  | 漏料 | 浇注阀油杯漏树脂 | 清洗阀体、气缸、顶杆、铲除固化块、更换密封圈、挂套 |  | 带病运行 | 浇注阀油杯漏料 | 浇注时，浇注阀油杯漏树脂 | 效率较低 | 已归档 | 硬件故障 | 更换配件 | 拆开浇注阀，清洗顶杆，气缸，电磁阀里面的填料，更换密封圈，刮套。 | 0 | 1 | 1 | user_015 | 3 | 52 | 2024-05-17 14:32:15
1734331091904 | 2300 | 干变仓储组 | 产线-原材料立体仓库 | 23001030002901 | 5 |  | 堆垛机故障 |  | 不接托盘 | 后台WCS未生成任务 | 联系WCS |  | 故障停机 | 入库托盘 堆垛机不接 | 入库托盘 堆垛机不接 | 不影响生产 | 已归档 | 内网故障 | 调整恢复 | 入库托盘扫码正常，后台WCS 未生成任务，联系WCS生成任务后恢复正常入库 | 2 | 0 | 3 | user_017 | 2 | 14 | 2023-08-15 09:30:45
1734333890268 | 2300 | 干变装配车间 | 双滚筒AGV | WHAGV016 | 4 |  | 双滚筒AGV故障 | 减速行驶报警 | 停止不动、减速行驶 |  | 手动调度 |  | 故障停机 | 中途不动了 | 工位接了任务跑了一半路程就不动了 | 不影响生产 | 已归档 | 内网故障 | 调整恢复 | 减速行驶报警，手动调度之后AGV恢复正常 | 2 | 0 | 3 | user_011 | 2 | 20 | 2023-05-17 09:23:45
1734336590192 | 2300 | 干变仓储组 | 产线-原材料立体仓库 | 23001030002901 | 5 |  | 堆垛机故障 | 右侧重入库报警 | 光电传感器误报 |  | 手动调整 | 四号 | 故障停机 | 四号机故障 | 四号机故障 | 紧急 | 已归档 | 内网故障 | 调整恢复 | 右侧误报重入库报警，手动调整之后恢复正常 | 2 | 0 | 3 | user_017 | 2 | 14 | 2023-05-17 09:34:12
1734337009783 | 2300 | 干变绕线车间 | 卧式绕线机 | 23001030025501 | 5 |  | 卧式绕线机故障 |  | 电机异响 | 电机风扇打到风机罩子 | 调整 |  | 故障停机 | 电机异响 | 电机有异响 | 不影响生产 | 已归档 | 硬件故障 | 调整恢复 | 电机风扇打到风机罩子了，已调整恢复 | 0 | 0 | 3 | user_005 | 2 | 22 | 2023-05-17 09:34:21
1734337628205 | 2300 | 干变仓储组 | 产线-原材料立体仓库 | 23001030002901 | 5 |  | 堆垛机故障 |  | 不接托盘 | 任务指定位置错误、中间无转运通道 | 重新下发任务 |  | 故障停机 | 4巷道入库堆垛机不来接 | 入库托盘堆垛机不来接 | 不影响生产 | 已归档 | 内网故障 | 调整恢复 | 任务是下错位置，下到三巷道的，中间无转运通道使以堆垛机不接.推出后重新下发任务 | 2 | 0 | 3 | user_017 | 2 | 14 | 2023-05-17 09:23:45
1734344458675 | 2300 | 干变仓储组 | 产线-原材料立体仓库 | 23001030002901 | 5 |  | 堆垛机故障 | 右侧超长报警 | 右侧超长 |  | 调整托盘 | 三号 | 故障停机 | 三号机故障 | 三号机故障 | 紧急 | 已归档 | 内网故障 | 调整恢复 | 右侧超长报警，调整托盘后恢复 | 2 | 0 | 3 | user_017 | 2 | 14 | 2023-08-15 09:23:45
1734346596543 | 2300 | 干变仓储组 | 产线-原材料立体仓库 | 23001030002901 | 5 |  | 堆垛机故障 | 右侧超长报警 | 右侧超长 |  | 调整托盘 | 三号 | 故障停机 | 三号机故障 | 三号机故障 | 紧急 | 已归档 | 内网故障 | 调整恢复 | 托盘右侧超长报警，调整托盘后恢复 | 2 | 0 | 3 | user_017 | 2 | 14 | 2023-09-15 09:30:45
1734349381984 | 2300 | 干变铁芯车间 | 铁芯数字化带料库 | 23001030004101 | 5 |  | 铁芯数字化带料库故障 | 报警 | 堆垛机故障 | 横剪线触发急停 | 解除急停 |  | 故障停机 | 堆垛机故障报警 | 堆垛机故障报警 | 紧急 | 已归档 | 硬件故障 | 调整恢复 | 横剪1号线急停按下报警，横剪1号线电脑接触急停后恢复 | 0 | 0 | 3 | user_002 | 2 | 18 | 2023-08-15 09:34:21
1734351199019 | 2300 | 干变铁芯车间 | 常规铁芯除凝露装置 | 23001030021201 | 5 |  | 常规铁芯除凝露装置故障 |  | 工位升降台不能下降 | 工位升降台缩回行程开关卡住 | 行程开关复位 |  | 故障停机 | 升降台无法正常运行 | 升降台，无法下降，，，，，，，，，，，，， | 紧急 | 已归档 | 硬件故障 | 调整恢复 | 10号工位升降台未就回到原点，查看是缩回行程开关卡住，复位开关即恢复运行。 | 0 | 0 | 3 | user_002 | 2 | 18 | 2023-07-15 09:32:45
1734393865301 | 2300 | 干变铁芯车间 | 变压器铁芯叠装生产线 | 23001030014701 | 5 |  | 机械臂故障 |  | 轭铁掉片 | 圆形磁铁模块损坏 | 对换两根杆模块接口 |  | 故障停机 | 7号线左机械臂上厄铁掉片 | 7号线左机械臂上厄铁掉片 | 紧急 | 已归档 | 硬件故障 | 调整恢复 | 圆形磁铁模块故障，第二根杆上圆形磁铁不带磁，现将第三根杆和第二根杆模块接口对换，暂时性解决掉片故障，待模块到货后更换模块 | 0 | 0 | 3 | user_002 | 2 | 18 | 2023-08-15 09:23:45
1734394640752 | 2300 | 干变浇注车间 | 浇注转运RGV | 23001030000901 | 5 |  | 浇注转运RGV故障 |  | RGV系统乱码 | 激光探头网线接头松动 | 固定接头 |  | 故障停机 | RGV系统乱码 | 自动时，软件无法操作 | 紧急 | 已归档 | 人为损坏 | 调整恢复 | 激光探头网线头子被挂坏，没有备件更换，临时用扎带和胶带固定，恢复生产。 | 4 | 0 | 3 | user_014 | 2 | 24 | 2023-08-15 09:30:17
1734395100740 | 2300 | 干变仓储组 | 产线-原材料立体仓库 | 23001030002901 | 5 |  | 堆垛机故障 |  | 不工作 | 后台程序卡顿 | 联系后台 |  | 故障停机 | 机子不工作 | 机子不工作 | 紧急 | 已归档 | 内网故障 | 调整恢复 | 设备正常，后台程序卡顿，联系后台厂家恢复程序后恢复正常 | 2 | 0 | 3 | user_017 | 2 | 14 | 2023-08-15 09:23:17
1734397840467 | 2300 | 干变仓储组 | 产线-原材料立体仓库 | 23001030002901 | 5 |  | 堆垛机故障 |  | 右侧超宽 |  | 手动调整 | 三号 | 故障停机 | 三号机故障 | 三号机故障 | 紧急 | 已归档 | 内网故障 | 调整恢复 | 右侧超宽，手动调整后恢复正常入库 | 2 | 0 | 3 | user_017 | 2 | 14 | 2023-08-15 09:23:45
1734397947868 | 2300 | 干变仓储组 | 产线-原材料立体仓库 | 23001030002901 | 5 |  | 产线-原材料立体仓库故障 |  | 入库传送线不能使用 | 托盘卡住、托盘位置偏移 | 调整 |  | 故障停机 | 入库传送线托盘卡住 无法使用 | 入库传送线卡住托盘 无法使用 | 不影响生产 | 已归档 | 内网故障 | 调整恢复 | 入库时托盘位置偏导致卡住了无法入库，调整之后恢复正常 | 2 | 0 | 3 | user_017 | 2 | 14 | 2023-05-12 09:34:12
1734398857497 | 2300 | 干变绕线车间 | 卧式绕线机 | 23001030019901 | 5 |  | 线架故障 |  | 单向移动 | 限位开关卡死 | 调整 |  | 故障停机 | 线架只能往一边移动 | 线架无法两边移动 | 紧急 | 已归档 | 硬件故障 | 调整恢复 | 限位卡死，以调整恢复。 | 0 | 0 | 3 | user_005 | 2 | 22 | 2023-08-15 14:32:17
1734399021884 | 2300 | 干变绕线车间 | 网格开平机 | 23001030008601 | 5 |  | 网格开平机故障 |  | 无法使用、刀架滑落 | 限位光电传感器故障 | 调整限位光电传感器 |  | 故障停机 | 刀架滑落。无法使用 | 刀架滑落。无法使用 | 紧急 | 已归档 | 自然损坏 | 调整恢复 | 行程开关限位问题，以调整恢复。 | 1 | 0 | 3 | user_005 | 2 | 22 | 2023-08-15 14:32:17
1734400200271 | 2300 | 干变仓储组 | 产线-原材料立体仓库 | 23001030002901 | 5 |  | 堆垛机故障 |  | 不接托盘 | 任务指定位置错误、中间无转运通道 | 重新下发任务 |  | 故障停机 | 4巷道入库托盘堆垛机不来接 | 4巷道入库托盘堆垛机不来接 | 不影响生产 | 已归档 | 内网故障 | 调整恢复 | 任务是下错位置，下到三巷道的，中间无转运通道使以堆垛机不接 | 2 | 0 | 3 | user_017 | 2 | 14 | 2023-09-15 14:23:45
1734401701969 | 2300 | 干变仓储组 | 产线-原材料立体仓库 | 23001030002901 | 5 |  | 堆垛机故障 |  | 右侧超长 |  | 手动调整 | 三号 | 故障停机 | 三号机故障 | 三号机故障 | 紧急 | 已归档 | 内网故障 | 调整恢复 | 右侧出库超长，手动调整后恢复正常出库 | 2 | 0 | 3 | user_017 | 2 | 14 | 2023-05-12 09:34:12
1734403074854 | 2300 | 干变仓储组 | 产线-原材料立体仓库 | 23001030002901 | 5 |  | 堆垛机故障 |  | 不接托盘 | 任务指定位置错误、中间无转运通道 | 重新下发任务 |  | 故障停机 | 堆垛机不来接入库托盘 | 四巷道入库口托盘堆垛机不来接 | 不影响生产 | 已归档 | 内网故障 | 调整恢复 | 任务是下错位置，下到三巷道的，中间无转运通道使以堆垛机不接 | 2 | 0 | 3 | user_017 | 2 | 14 | 2023-08-15 09:23:17
1734412687488 | 2300 | 干变铁芯车间 | 大型翻转台 | WHFZT01 | 5 |  | 翻转台故障 |  | 卡住 | 喷漆房子车不在初始位置 | 调整喷漆房子车 |  | 故障停机 | 大翻转台卡住了 | 大翻转台卡住了 | 紧急 | 已归档 | 自然损坏 | 调整恢复 | 子车不在初始位置，将子车开至初始位置后恢复正常 | 1 | 0 | 3 | user_002 | 2 | 18 | 2023-08-15 09:23:45
1734414890320 | 2300 | 干变铁芯车间 | 小型翻转台 | WHFZT02 | 5 |  | 翻转台故障 |  | 托盘卡住 | 镜面反射传感器异常 | 调整镜面反射传感器 |  | 故障停机 | 立式托盘卡住 | 立式托盘卡住 | 紧急 | 已归档 | 自然损坏 | 调整恢复 | 镜面反射传感器闪烁，调整传感器后打自动 恢复正常 | 1 | 0 | 3 | user_002 | 2 | 18 | 2023-09-15 14:32:10
1734418107596 | 2300 | 干变绕线车间 | 卧式绕线机 | 23001030024501 | 5 |  | 卧式绕线机故障 |  | 风扇损坏 |  | 更换风扇 |  | 故障停机 | 风扇损坏 | 无法运行，导致机箱过热 | 不影响生产 | 已归档 | 自然损坏 | 更换配件 | 以更换新的风扇修复。 | 1 | 1 | 3 | user_005 | 2 | 22 | 2023-08-15 09:32:17
1734421206160 | 2300 | 干变装配车间 | 变压器装配线 | 23001030000801 | 5 |  | 装配RGV故障 |  | 链条断裂 |  | 重新安装链条 | 2车 | 故障停机 | 装配RGV2故障 | 装配RGV2故障 | 不影响生产 | 已归档 | 自然损坏 | 部件维修 | 重装RGV2链条 | 1 | 2 | 3 | user_011 | 2 | 20 | 2023-08-15 14:32:45
1734423303305 | 2300 | 干变电磁线车间 | 数控包线机 | 23001030030002 | 5 |  | 数控包线机故障 |  | 操作台晃动 | 操作台固定螺丝滑丝 | 重新攻丝安装固定螺丝 |  | 故障停机 | 操作台故障 | 操作台固定螺丝滑丝，需重新攻丝安装固定螺丝 | 紧急 | 已归档 | 硬件故障 | 调整恢复 | 螺丝滑丝，重新攻丝后拧紧螺丝恢复 | 0 | 0 | 3 | user_008 | 2 | 15 | 2023-07-15 09:23:45
1734426663968 | 2300 | 干变铁芯车间 | 常规铁芯干式喷漆装置 | 23001030021301 | 5 |  | 常规铁芯干式喷漆装置故障 |  | 链条松脱 | 螺丝掉落 | 紧固链条、打螺丝胶固定螺丝 |  | 故障停机 | 链条松，掉了1颗螺丝 | 链条松，掉了一颗螺丝 | 紧急 | 已归档 | 硬件故障 | 调整恢复 | 螺丝打螺丝胶固定，链条紧固 | 0 | 0 | 3 | user_002 | 2 | 18 | 2023-08-15 09:34:28
1734426741399 | 2300 | 干变铁芯车间 | 小型翻转台 | WHFZT02 | 5 |  | 翻转台故障 |  | 输送工位罩壳卡住辅助轮 |  | 切割罩壳变形部分、取出辅助轮 |  | 故障停机 | 输送工位罩壳卡坏，辅助轮坏 | 输送工位罩壳卡坏，辅助轮坏 | 紧急 | 已归档 | 硬件故障 | 调整恢复 | 切割变形部分的罩壳，辅助轮取出 | 0 | 0 | 3 | user_002 | 2 | 18 | 2023-08-15 09:45:30
1734429367133 | 2300 | 干变绕线车间 | 卧式绕线机 | 23001030024401 | 5 |  | 卧式绕线机故障 |  | 螺母掉落 |  | 装回螺母、拧紧 |  | 故障停机 | 机床螺母掉落 | 机床螺母掉落 | 不影响生产 | 已归档 | 硬件故障 | 调整恢复 | 将螺母装回拧紧 | 0 | 0 | 3 | user_005 | 2 | 22 | 2023-08-15 14:30:00
1734429543592 | 2300 | 干变仓储组 | 产线-原材料立体仓库 | 23001030002901 | 5 |  | 堆垛机故障 |  | 不工作 | 任务未下达 | 任务下达 |  | 故障停机 | 机子不工作 | 机子不工作 | 紧急 | 已归档 | 内网故障 | 调整恢复 | 堆垛机空闲，过5分钟任务自动下达恢复运行。 | 2 | 0 | 3 | user_017 | 2 | 14 | 2023-05-17 09:34:12
1734438031592 | 2300 | 干变浇注车间 | 隧道炉 | WHSDL01 | 5 |  | 隧道炉故障 |  | 温度异常 | 隧道炉B段温度探头故障 | 调整温度探头 |  | 故障停机 | 隧道炉B段温度异常 | 隧道炉B段温度显示异常 | 紧急 | 已归档 | 硬件故障 | 调整恢复 | 隧道炉B段探头故障导致显示屏上面温度显示异常后调整恢复 | 0 | 0 | 3 | user_015 | 3 | 52 | 2024-05-17 09:23:15
1734443487688 | 2300 | 干变装配车间 | 叉车AGV | WHAGV013 | 5 |  | 叉车AGV故障 |  | 停止不动 | 相互避让停车、前车锁死避让点 | 调整避让点 | 4车 | 故障停机 | 04号车停着不动 | 两车相互避让停车 | 紧急 | 已归档 | 内网故障 | 调整恢复 | 4车和6车避让点，6车锁了4车去避让点的点位，调整恢复 | 2 | 0 | 3 | user_011 | 2 | 20 | 2023-05-17 14:32:48
1734476891250 | 2300 | 干变铁芯车间 | 变压器铁芯叠装生产线 | 23001030014801 | 4 |  | 变压器铁芯叠装生产线故障 |  | 排料机电机异响 |  | 拆开补上插销、调整从动轮位置 |  | 故障停机 | 排料机电机有异响 | 排料机故障 | 不影响生产 | 已归档 | 自然损坏 | 调整恢复 | 拆开补上插销，上油保养，调整从动轮位置恢复正常使用 | 1 | 0 | 3 | user_002 | 2 | 18 | 2023-08-15 14:23:10
1734478787254 | 2300 | 干变电磁线车间 | 高速铜扁线连续挤压生产线 | 23001030003501 | 5 |  | 高速铜扁线连续挤压生产线故障 |  | 漏油 | 挤压线设备漏油、成型模具液压漏油 | 更换配件修复 |  | 故障停机 | 挤压线设备漏油 | 设备漏油， | 紧急 | 已归档 | 自然损坏 | 部件维修 | 成型模具液压漏油，更换配件修复。 | 1 | 2 | 3 | user_008 | 2 | 15 | 2023-09-15 14:32:17
1734479891968 | 2300 | 干变仓储组 | 产线-原材料立体仓库 | 23001030002901 | 5 |  | 堆垛机故障 |  | 光电传感器异常 |  | 复位、重启 | 一号 | 故障停机 | 一号机故障 | 一号机故障 | 紧急 | 已归档 | 内网故障 | 调整恢复 | 光电异常，复位重启后恢复正常 | 2 | 0 | 3 | user_017 | 2 | 14 | 2023-05-17 09:34:56
1734481624391 | 2300 | 干变铁芯车间 | 变压器铁芯叠装生产线 | 23001030014701 | 5 |  | 拉杆故障 |  | 滑块晃动较大 | 拉杆滑块异常 | 更换导轨滑块 |  | 故障停机 | 左右拉杆滑块异常 | 左右拉杆滑块异常，晃动较大不能使用 | 紧急 | 已归档 | 自然损坏 | 调整恢复 | 横剪线拉杆滑块异常，更换新的导轨滑块恢复 | 1 | 0 | 3 | user_002 | 2 | 18 | 2023-07-15 09:30:45
1734497838450 | 2300 | 干变铁芯车间 | 常规铁芯干式喷漆装置 | 23001030021301 | 5 |  | 喷漆房故障 |  | 子车下降托盘不在指定位置 |  | 手动调整 |  | 故障停机 | 喷漆房子车下降托盘不在限定位置 | 喷漆房子车下降托盘不在限定位置 | 紧急 | 已归档 | 硬件故障 | 调整恢复 | 手动将托盘放在子车上，调整位置后放入母车自动运行 | 0 | 0 | 3 | user_002 | 2 | 18 | 2023-05-17 09:23:15
1734499408078 | 2300 | 干变绕线车间 | 卧式绕线机 | 23001030024801 | 5 |  | 卧式绕线机带病运行 |  | 脚踏板卡滞 | 脚踏板机械卡滞 | 打润滑油 |  | 带病运行 | 脚踏板失灵 | 脚踏板失灵 | 紧急 | 已归档 | 自然损坏 | 调整恢复 | 脚踏板机械卡滞，已打油恢复 | 1 | 0 | 1 | user_005 | 2 | 22 | 2023-07-15 14:32:18
1734510355405 | 2300 | 干变浇注车间 | 浇注转运RGV | 23001030000901 | 5 |  | 二级推拉机构带病运行 |  | 巡边感应故障 | 感应器位置偏移 | 调整感应器 |  | 带病运行 | 二级推拉电机感应器异常 | 二级推拉电机在运行时，巡边感应故障 | 效率较低 | 已归档 | 硬件故障 | 调整恢复 | 感应器位置不对，调整后恢复 | 0 | 0 | 1 | user_014 | 2 | 24 | 2023-08-15 14:30:15
1734510445788 | 2300 | 干变铁芯车间 | 铁芯数字化带料库 | 23001030004101 | 5 |  | 堆垛机故障 |  | 不取货 | 后台未生成任务 | 联系WCS、WMS处理 |  | 故障停机 | 堆垛机不过来取料 | 堆垛机不过来取料 | 不影响生产 | 已归档 | 自然损坏 | 调整恢复 | 后台不生成任务，已和WCS，WMS反馈，已将卷料取出 | 1 | 0 | 3 | user_002 | 2 | 18 | 2023-08-15 14:30:22
1734513073555 | 2300 | 干变装配车间 | 变压器装配线 | 23001030000801 | 5 |  | 装配RGV故障 | 寻边超时报警 | 寻边超时 |  | 调整恢复 | 1车 | 故障停机 | rgv1故障停车 | rgv1故障停车 | 紧急 | 已归档 | 内网故障 | 调整恢复 | 装配RGV1寻边超时报警，调整恢复 | 2 | 0 | 3 | user_011 | 2 | 20 | 2023-07-15 09:30:45
1734514417410 | 2300 | 干变浇注车间 | 隧道炉 | WHSDL01 | 5 |  | 隧道炉故障 |  | 托盘不到位 | 光电传感器信号异常 | 调整光电传感器 |  | 故障停机 | 隧道炉上层板进料口第一个托盘不懂动 | 无法正常送托盘放线圈 | 紧急 | 已归档 | 硬件故障 | 调整恢复 | 光电信号异常，调整恢复 | 0 | 0 | 3 | user_014 | 2 | 24 | 2023-07-15 09:32:10
1734519221463 | 2300 | 干变装配车间 | 变压器装配线 | 23001030000801 | 5 |  | 装配RGV故障 |  | 未完成规定步序 |  | 取消任务 | 1车 | 故障停机 | 装配RGV1故障灯 | 装配RGV1故障 | 不影响生产 | 已归档 | 内网故障 | 调整恢复 | 任务完成了，RGV的步序还没有走完，取消任务，正常执行下一个任务 | 2 | 0 | 3 | user_011 | 2 | 20 | 2023-08-15 09:30:45
1734523943902 | 2300 | 干变仓储组 | 产线-原材料立体仓库 | 23001030002901 | 5 |  | 堆垛机故障 | 右侧超长报警 | 右侧超长 | 浇注入库托盘门没关好 | 调整 | 一号 | 故障停机 | 1＃堆垛机故障停机 | 1＃堆垛机故障停机 | 紧急 | 已归档 | 人为损坏 | 调整恢复 | 浇注入库托盘门没关好，造成右侧超长报警，调整恢复 | 4 | 0 | 3 | user_017 | 2 | 14 | 2023-05-12 09:34:12
1734525210357 | 2300 | 干变铁芯车间 | 产线-铁芯集送线 | 23001030006401 | 5 |  | 立式托盘叠盘机故障 |  | 链条被拉断 | 托盘卡在滚轮上 | 更换链条 |  | 故障停机 | 托盘卡住不走 | 托盘卡住不走 | 紧急 | 已归档 | 自然损坏 | 更换配件 | 托盘错位偏差导致托盘卡在滚轮上面，导致链条被拉断，跟换链条和两个轴承座 | 1 | 1 | 3 | user_002 | 2 | 18 | 2023-08-15 09:30:45
1734531260069 | 2300 | 干变装配车间 | 叉车AGV | WHAGV013 | 5 |  | 叉车AGV故障 | 置信度低报警 | 停止不动 | 有障碍物、置信度低 | 手动、节点恢复 | 4车 | 故障停机 | 停止不动 | 停止不动中 | 不影响生产 | 已归档 | 内网故障 | 调整恢复 | 4车在G10立柱处置信度低报警，往前开一米恢复。 | 2 | 0 | 3 | user_011 | 2 | 20 | 2023-05-17 09:23:45
1734564931833 | 2300 | 干变装配车间 | 变压器装配线 | 23001030000801 | 5 |  | 装配RGV故障 |  | 链条断裂 |  | 重新安装链条 | 2车 | 故障停机 | 装配RGV2故障 | 装配RGV2故障 | 不影响生产 | 已归档 | 硬件故障 | 部件维修 | RGV2链条绷断，重新安装链条 | 0 | 2 | 3 | user_011 | 2 | 20 | 2023-08-15 14:23:17
1734566294124 | 2300 | 干变仓储组 | 产线-原材料立体仓库 | 23001030002901 | 5 |  | 堆垛机故障 |  | 右侧超长 |  | 手动调整、自动 | 一号 | 故障停机 | 一号机故障 | 一号机故障 | 紧急 | 已归档 | 内网故障 | 调整恢复 | 右侧入库超长，手动调整恢复之后打自动恢复正常 | 2 | 0 | 3 | user_017 | 2 | 14 | 2023-08-15 09:23:17
1734568575002 | 2300 | 干变浇注车间 | 真空浇注设备（非填料） | 23001030000002 | 4 |  | 冷热交换机带病运行 |  | 漏水 | 水箱漏水 | 调整回水阀 |  | 带病运行 | 冷却水箱漏水 | 冷水机工作时，有水渗漏 | 不影响生产 | 已归档 | 硬件故障 | 调整恢复 | 拆开检查水箱，回水过大，水飞溅出来。调节回水阀候后正常。 | 0 | 0 | 1 | user_014 | 2 | 24 | 2023-08-15 09:32:17
1734569745562 | 2300 | 干变电磁线车间 | 高速铜扁线连续挤压生产线 | 23001030003501 | 5 |  | 高速铜扁线连续挤压生产线故障 |  | 排线器滑块保养 |  | 更换排线器滑块 |  | 故障停机 | 保养更换排线器滑块 | 保养排线器 | 不影响生产 | 已归档 | 自然损坏 | 调整恢复 | 设备保养，更换滑块，因产线紧张，未更换，设备也可以正常使用，后续有时间再进行跟换 | 1 | 0 | 3 | user_008 | 2 | 15 | 2023-07-15 09:30:45
1734576881595 | 2300 | 干变浇注车间 | 隧道炉 | WHSDL01 | 5 |  | 产线故障 |  | 线圈不出炉 | B段门控感应器异常 | 调整门控感应器异常 |  | 故障停机 | 产线不动作 线圈无法出炉 | 产线不动作 线圈无法出来 | 紧急 | 已归档 | 硬件故障 | 调整恢复 | B段门控感应器异常处理 | 0 | 0 | 3 | user_015 | 3 | 52 | 2024-03-17 09:23:45
1734584437330 | 2300 | 干变装配车间 | 叉车AGV | WHAGV015 | 5 |  | 叉车AGV故障 |  | 停止不动 | 插齿卡住 | 手动调整 |  | 故障停机 | 停止不往前 | 停止不动了 | 不影响生产 | 已归档 | 内网故障 | 调整恢复 | AGV插齿卡住了，手动调整之后恢复正常 | 2 | 0 | 3 | user_011 | 2 | 20 | 2023-07-15 14:30:22
1734586994803 | 2300 | 干变仓储组 | 产线-原材料立体仓库 | 23001030002901 | 5 |  | 堆垛机故障 |  | 右侧超长 |  | 手动调整 | 四号 | 故障停机 | 四号机故障 | 四号机故障 | 紧急 | 已归档 | 内网故障 | 调整恢复 | 右侧超长，手动调整之后恢复正常 | 2 | 0 | 3 | user_017 | 2 | 14 | 2023-07-15 09:23:17
1734588987281 | 2300 | 干变铁芯车间 | 铁芯数字化带料库 | 23001030004101 | 5 |  | 铁芯数字化带料库故障 | 显示错误代码 | 系统死机 | 设备掉线 | 重启 |  | 故障停机 | 屏幕死机 | 屏幕死机。出现错误代码。 | 效率较低 | 已归档 | 自然损坏 | 调整恢复 | 设备掉线，重启恢复 | 1 | 0 | 3 | user_002 | 2 | 18 | 2023-07-15 14:23:17
1734590133771 | 2300 | 干变浇注车间 | 真空浇注设备（非填料） | 23001030000001 | 5 |  | 真空浇注设备（非填料）带病运行 |  | 门开关指示灯牌不亮 | 电路控制盒损坏 | 更换电路控制盒 |  | 带病运行 | 开关门指示灯牌不亮 | 开门和关门时，操作指示灯不亮 | 不影响生产 | 已归档 | 硬件故障 | 更换配件 | 电路控制盒坏，要购买， | 0 | 1 | 1 | user_014 | 2 | 24 | 2023-07-15 09:32:17
1734591174411 | 2300 | 干变仓储组 | 产线-原材料立体仓库 | 23001030002901 | 5 |  | 堆垛机故障 | 重入库报警 | 重入库 |  | 手动入库 | 六号 | 故障停机 | 4巷道6号堆垛机报警 | 4巷道6号堆垛机报警 | 不影响生产 | 已归档 | 内网故障 | 调整恢复 | 六号机重入库，手动入库后恢复正常 | 2 | 0 | 3 | user_017 | 2 | 14 | 2023-08-15 09:23:45
1734591735786 | 2300 | 干变浇注车间 | 真空浇注设备（填料） | 23001030003901 | 5 |  | 真空浇注设备（填料）故障 | 报警 | 阀门电磁阀接触 | 电磁阀断裂 | 更换电磁阀 |  | 故障停机 | 加树脂报警 | 阀门电磁阀接触故障 | 紧急 | 已归档 | 硬件故障 | 调整恢复 | 电磁阀挂断了，更换电磁阀 | 0 | 0 | 3 | user_014 | 2 | 24 | 2023-05-17 09:25:46
1734597989756 | 2300 | 干变装配车间 | 变压器装配线 | 23001030000801 | 5 |  | RGV故障 |  | 寻边超限 |  | 手动调整 | 1车 | 故障停机 | 装配RGV1故障 | 装配RGV1故障 | 不影响生产 | 已归档 | 自然损坏 | 调整恢复 | 左巡边超限，手动把推拉机构往左开一点后打自动，恢复正常 | 1 | 0 | 3 | user_011 | 2 | 20 | 2023-08-15 09:32:17
1734598873688 | 2300 | 干变装配车间 | 变压器装配线 | 23001030000801 | 5 |  | RGV故障 |  | 寻边超限 |  | 手动调整 | 1车 | 故障停机 | rgv1故障 | rgv1故障停车 | 紧急 | 已归档 | 自然损坏 | 调整恢复 | 右寻边超限，手动拉出后恢复自动 | 1 | 0 | 3 | user_011 | 2 | 20 | 2023-05-17 14:32:18
1734602807408 | 2300 | 干变仓储组 | 产线-原材料立体仓库 | 23001030002901 | 5 |  | 产线-原材料立体仓库故障 |  | 入库口托盘不动 | 托盘卡住 | 调整托盘 |  | 故障停机 | 入库口故障 | 入库口故障 | 不影响生产 | 已归档 | 内网故障 | 调整恢复 | 托盘卡住，调整恢复 | 2 | 0 | 3 | user_017 | 2 | 14 | 2023-05-12 09:34:08
1734618516030 | 2300 | 干变装配车间 | 叉车AGV | WHAGV013 | 5 |  | 叉车AGV故障 |  | 停止不动 | 叉车AGV车轮被卡 | 重启、复位 |  | 故障停机 | 不动 | 停止不住前 | 不影响生产 | 已归档 | 内网故障 | 调整恢复 | AGV卡轮子，重启复位后恢复。 | 2 | 0 | 3 | user_011 | 2 | 20 | 2023-07-15 14:30:00
1734654615992 | 2300 | 干变绕线车间 | 卧式绕线机 | 23001030025301 | 5 |  | 卧式绕线机故障 |  | 顶针损坏 |  | 更换顶针 |  | 故障停机 | 顶针坏了 | 顶针坏了啊 | 紧急 | 已归档 | 人为损坏 | 调整恢复 | 人为误操作，生产自行恢复 | 4 | 0 | 3 | user_005 | 2 | 22 | 2023-09-15 14:32:17
1734656406620 | 2300 | 干变浇注车间 | 隧道炉 | WHSDL01 | 5 |  | 固化炉带病运行 |  | 炉温超高 |  | 调整温控感应器 |  | 带病运行 | 固化炉B段超温 | 固化炉B段超温 | 紧急 | 已归档 | 内网故障 | 调整恢复 | 调整温控感应器 | 2 | 0 | 1 | user_014 | 2 | 24 | 2023-08-15 09:32:45
1734664491492 | 2300 | 干变装配车间 | 变压器装配线 | 23001030000801 | 5 |  | 装配RGV故障 |  | 链条断裂 |  | 更换链条配件 | 2车 | 故障停机 | 装配RGV2故障 | 装配RGV2故障 | 不影响生产 | 已归档 | 硬件故障 | 调整恢复 | 从动轮链条断裂，找一个全扣接上，完成恢复 | 0 | 0 | 3 | user_011 | 2 | 20 | 2023-08-15 14:30:00
1734665476822 | 2300 | 干变装配车间 | 双滚筒AGV | WHAGV016 | 5 |  | 轭铁AGV故障 |  | 停止不动 | 交通管制 | 手动调度 |  | 故障停机 | 轭铁AGV突然不动了 | 轭铁AGV不动 | 紧急 | 已归档 | 内网故障 | 调整恢复 | 交通管制，手动调度之后恢复 | 2 | 0 | 3 | user_011 | 2 | 20 | 2023-05-17 14:32:45
1734672727443 | 2300 | 干变仓储组 | 产线-原材料立体仓库 | 23001030002901 | 4 |  | 堆垛机故障 |  | 设备误报 |  | 复位 | 一号 | 故障停机 | 一号机故障 | 一号机故障 | 紧急 | 已归档 | 内网故障 | 调整恢复 | 设备误报，复位就好了 | 2 | 0 | 3 | user_016 | 1 | 1 | 2023-05-17 09:34:23
1734679445783 | 2300 | 干变仓储组 | 产线-原材料立体仓库 | 23001030002901 | 5 |  | 堆垛机故障 | 红灯 | 超宽 |  | 手动调整 | 六号 | 故障停机 | 堆垛机红灯 无法使用 | 6号堆垛机红灯 无法使用 | 紧急 | 已归档 | 内网故障 | 调整恢复 | 取货超宽，手动调整之后恢复正常入库 | 2 | 0 | 3 | user_017 | 2 | 14 | 2023-08-15 09:23:17
1734680463563 | 2300 | 干变装配车间 | 变压器装配线 | 23001030000801 | 5 |  | RGV故障 |  | 链条断裂 |  | 重新拼接链条 | 2车 | 故障停机 | RGV2链条断了 | RGV2链条断了 | 紧急 | 已归档 | 硬件故障 | 调整恢复 | 主动轮链条断裂，重新找链条拼接，完成修复，已恢复正常 | 0 | 0 | 3 | user_011 | 2 | 20 | 2023-07-15 14:23:17
1734682494691 | 2300 | 干变铁芯车间 | 产线-铁芯集送线 | 23001030006401 | 5 |  | 立式托盘叠盘机故障 |  | 不动作 |  | 手动 |  | 故障停机 | 无动作反应 | 无动作反应 | 紧急 | 已归档 | 硬件故障 | 调整恢复 | 手动调整恢复 | 0 | 0 | 3 | user_002 | 2 | 18 | 2023-07-15 14:32:11
1734683078013 | 2300 | 干变装配车间 | 变压器装配线 | 23001030000801 | 5 |  | 装配RGV故障 | 寻边报警 | 寻边超限 |  | 手动调整推拉机构、自动 | 1车 | 故障停机 | 装配RGV1故障 | 装配RGV1故障 | 不影响生产 | 已归档 | 自然损坏 | 调整恢复 | 推拉机构寻边碰到极限位，手动拉出之后恢复自动 | 1 | 0 | 3 | user_011 | 2 | 20 | 2023-05-17 14:32:58
1734695910741 | 2300 | 干变仓储组 | 产线-原材料立体仓库 | 23001030002901 | 5 |  | 堆垛机故障 |  | 左侧超长 |  | 手动调整 | 六号 | 故障停机 | 堆垛机红灯 无法使用 | 6号堆垛机红灯 无法使用 | 紧急 | 已归档 | 内网故障 | 调整恢复 | 左侧超长报警，调整恢复 | 2 | 0 | 3 | user_017 | 2 | 14 | 2023-07-15 09:30:00
1734705294921 | 2300 | 干变浇注车间 | 隧道炉 | WHSDL01 | 5 |  | 隧道炉-其它 |  | 升温慢 | 隧道炉顶漏风 | 重新打胶 |  | 其他 | C段温度升温慢 | 开机1个半小时未升至指定温度 | 不影响生产 | 已归档 | 硬件故障 | 调整恢复 | 隧道炉顶漏风，重新打胶后恢复 | 0 | 0 | 0 | user_015 | 3 | 52 | 2024-03-15 09:23:17
1734739782084 | 2300 | 干变仓储组 | 产线-原材料立体仓库 | 23001030002901 | 5 |  | 堆垛机故障 | 左侧超长报警 | 左侧超长 |  | 手动调整 | 六号 | 故障停机 | 立体库4巷道6号堆垛机报警 | 立体库4巷道6号堆垛机报警 | 不影响生产 | 已归档 | 内网故障 | 调整恢复 | 左侧超长报警，调整恢复 | 2 | 0 | 3 | user_017 | 2 | 14 | 2023-08-15 09:23:45
1734742683826 | 2300 | 干变仓储组 | 产线-原材料立体仓库 | 23001030002901 | 5 |  | 堆垛机故障 | 超宽报警、超长报警 | 超宽、超长 | 物料打包胶带超出托盘 | 手动调整 | 三号 | 故障停机 | 三号机故障 | 三号机故障 | 紧急 | 已归档 | 人为损坏 | 调整恢复 | 打包物料的胶带超出托盘，造成超宽超长报警，调整恢复 | 4 | 0 | 3 | user_017 | 2 | 14 | 2023-08-15 09:23:17
1734746237821 | 2300 | 干变仓储组 | 产线-原材料立体仓库 | 23001030002901 | 5 |  | 堆垛机故障 |  | 托盘门无法关闭 |  | 手动将堆垛机开至空库位、关门 | 一号 | 故障停机 | 一号机故障 | 一号机故障 | 紧急 | 已归档 | 人为损坏 | 调整恢复 | 托盘门开了，关不上，手动将堆垛机开至空库位，关好门，恢复 | 4 | 0 | 3 | user_017 | 2 | 14 | 2023-05-12 09:34:17
1734751920644 | 2300 | 干变装配车间 | 变压器装配线 | 23001030000801 | 5 |  | 装配RGV故障 |  | 链条断裂 |  | 更换链条 | 2车 | 故障停机 | 装配RGV2故障（链条断了） | 装配RGV2故障 | 不影响生产 | 已归档 | 自然损坏 | 更换配件 | 链条断裂，更换链条后测试恢复使用 | 1 | 1 | 3 | user_011 | 2 | 20 | 2023-05-17 14:32:44
1734759695657 | 2300 | 干变仓储组 | 产线-原材料立体仓库 | 23001030002901 | 5 |  | 堆垛机故障 | 左侧重入库报警 | 光电传感器误报 | 光电传感器偏移 | 调整光电传感器 | 三号 | 故障停机 | 三号机故障 | 三号机故障 | 不影响生产 | 已归档 | 内网故障 | 调整恢复 | 左侧重入库，光电偏移，调整恢复 | 2 | 0 | 3 | user_017 | 2 | 14 | 2023-05-17 09:32:45
1734761464619 | 2300 | 干变绕线车间 | 卧式绕线机 | 23001030018601 | 5 |  | 线架故障 |  | 断开 | 轴套断裂 | 更换轴套 |  | 故障停机 | 线架段开 | 后面线架出问题 | 紧急 | 已归档 | 硬件故障 | 更换配件 | 轴套断裂，更换新的配件后恢复 | 0 | 1 | 3 | user_005 | 2 | 22 | 2023-05-17 09:46:32
1734762132104 | 2300 | 干变装配车间 | 变压器装配线 | 23001030000801 | 5 |  | 装配RGV故障 |  | 工位气缸伸出超时、链条断裂 |  | 重新安装链条、手动调整气缸 | 1车、2车 | 故障停机 | 装配2个RGV都故障了 | 装配2个RGV都故障了 | 不影响生产 | 已归档 | 硬件故障 | 部件维修 | 装配RGV2链条重新安装调整，RGV1工位气缸伸出超时，手动调整气缸恢复 | 0 | 2 | 3 | user_011 | 2 | 20 | 2023-07-15 09:23:45
1734764401911 | 2300 | 干变仓储组 | 产线-原材料立体仓库 | 23001030002901 | 5 |  | 堆垛机故障 | 左侧重入库报警 | 光电传感器误报 |  | 调整光电传感器 | 三号 | 故障停机 | 三号机故障 | 三号机故障 | 紧急 | 已归档 | 内网故障 | 调整恢复 | 左侧重入库，光电误报，调整恢复 | 2 | 0 | 3 | user_017 | 2 | 14 | 2023-08-15 09:32:45
1734764906177 | 2300 | 干变绕线车间 | 卧式绕线机 | 23001030001601 | 5 |  | 线架故障 |  | 故障 | 线架轴承座断裂 | 更换轴承座和轴套 |  | 故障停机 | 线架轴承座断裂 | 线架轴承座断裂 | 不影响生产 | 已归档 | 硬件故障 | 更换配件 | 轴套被人为拉断了，重新更换新的配件后恢复 | 0 | 1 | 3 | user_005 | 2 | 22 | 2023-05-17 14:23:45
1734766225687 | 2300 | 干变铁芯车间 | 铁芯数字化带料库 | 23001030004101 | 5 |  | 堆垛机故障 |  | 不动作 |  | 手动复位 |  | 故障停机 | 堆墩机不运行，不报警 | 堆垛机不运行不报警 | 不影响生产 | 已归档 | 设备安装 | 调整恢复 | 手动复位完成下一步，恢复正常 | 3 | 0 | 3 | user_002 | 2 | 18 | 2023-05-17 09:23:45
1734767492721 | 2300 | 干变装配车间 | 变压器装配线 | 23001030000801 | 5 |  | 变压器装配线故障 |  | 叠盘机两侧电机起升高度不一致 |  | 调整上升位置 |  | 故障停机 | 蝶盘机故障 | 蝶盘机故障 | 紧急 | 已归档 | 自然损坏 | 调整恢复 | 叠盘机两侧电机起升高度不一致，调整上升位置，恢复正常 | 1 | 0 | 3 | user_011 | 2 | 20 | 2023-05-17 14:23:45
1734769426506 | 2300 | 干变装配车间 | 叉车AGV | WHAGV014 | 4 |  | 叉车AGV故障 |  | 停止不动 | 任务退出 | 调整 | 5车 | 故障停机 | AgV5号车异常 | Agv5号车异常 | 不影响生产 | 已归档 | 内网故障 | 调整恢复 | 任务退出，运维软件一键恢复后节点错乱，调整后恢复 | 2 | 0 | 3 | user_011 | 2 | 20 | 2023-08-15 09:30:45
1734774495925 | 2300 | 干变仓储组 | 产线-原材料立体仓库 | 23001030002901 | 5 |  | 堆垛机故障 |  | 右侧超宽 |  | 手动调整 | 三号 | 故障停机 | 三号机故障 | 三号机故障 | 紧急 | 已归档 | 内网故障 | 调整恢复 | 右侧超宽，调整恢复 | 2 | 0 | 3 | user_017 | 2 | 14 | 2023-05-17 09:23:45
1734777808948 | 2300 | 干变仓储组 | 产线-原材料立体仓库 | 23001030002901 | 5 |  | 堆垛机故障 | 左侧超长报警 | 左侧超长 |  | 手动调整 | 三号 | 故障停机 | 三号机故障 | 三号机故障 | 紧急 | 已归档 | 内网故障 | 调整恢复 | 左侧超长报警，调整恢复 | 2 | 0 | 3 | user_017 | 2 | 14 | 2023-09-15 14:32:18
1734795305121 | 2300 | 干变铁芯车间 | 变压器铁芯叠装生产线 | 23001030021001 | 4 |  | 变压器铁芯叠装生产线带病运行 |  | 料车手柄线路故障 |  | 重新接线 |  | 带病运行 | 出库口料车手柄线路故障 | 出库口料车手柄线路故障 | 紧急 | 已归档 | 硬件故障 | 调整恢复 | 线路故障，重新接线，恢复正常 | 0 | 0 | 1 | user_002 | 2 | 18 | 2023-08-15 09:30:00
1734826258268 | 2300 | 干变装配车间 | 变压器装配线 | 23001030000801 | 5 |  | RGV故障 |  | 不接任务 | 叠盘机托盘错位 |  | 2车 | 故障停机 | RGV2不接任务 | 叠盘机托盘错位，RGV2不接任务 | 不影响生产 | 已归档 | 硬件故障 | 调整恢复 | 叠盘机不在初始位置，手动调整至初始位置后恢复正常 | 0 | 0 | 3 | user_011 | 2 | 20 | 2023-05-17 14:32:45
1734829647215 | 2300 | 干变铁芯车间 | 产线-铁芯集送线 | 23001030006401 | 5 |  | 立式托盘叠盘机故障 |  | 自动任务不出托盘 |  | 手动 |  | 故障停机 | 59号立式托盘叠盘机自动任务故障不出托盘 | 59号立式托盘叠盘机自动任务故障不出托盘 | 不影响生产 | 已归档 | 硬件故障 | 调整恢复 | 手动·完成任务，调整视觉位置 | 0 | 0 | 3 | user_002 | 2 | 18 | 2023-05-17 09:23:45
1734833804476 | 2300 | 干变绕线车间 | 卧式绕线机 | 23001030019201 | 5 |  | 线架故障 |  | 反绕架松动 | 螺丝松动 | 紧固螺丝 |  | 故障停机 | 反绕架晃动 | 反绕架松动 反绕筒要掉了 | 不影响生产 | 已归档 | 硬件故障 | 调整恢复 | 螺丝有松动，重新紧固后恢复 | 0 | 0 | 3 | user_005 | 2 | 22 | 2023-07-15 09:32:45
1734834808009 | 2300 | 干变仓储组 | 产线-原材料立体仓库 | 23001030002901 | 3 |  | 堆垛机故障 |  | 堆垛机故障 |  | 手动调整 | 二号 | 故障停机 | 二号机故障 | 二号机故障 | 紧急 | 已归档 | 自然损坏 | 调整恢复 | 调整恢复。 | 1 | 0 | 3 | user_017 | 2 | 14 | 2023-05-12 09:34:18
1734836102044 | 2300 | 干变仓储组 | 产线-原材料立体仓库 | 23001030002901 | 5 |  | 堆垛机故障 |  | 右侧超宽 |  | 手动调整 | 二号 | 故障停机 | 二号机故障 | 二号机故障 | 紧急 | 已归档 | 自然损坏 | 调整恢复 | 右超宽，调整恢复 | 1 | 0 | 3 | user_017 | 2 | 14 | 2023-07-15 09:30:12
1734845731501 | 2300 | 干变仓储组 | 产线-原材料立体仓库 | 23001030002901 | 5 |  | 堆垛机故障 |  | 右侧超宽 |  | 手动调整 | 一号 | 故障停机 | 一号机故障 | 一号机故障 | 紧急 | 已归档 | 自然损坏 | 调整恢复 | 右超宽，调整恢复 | 1 | 0 | 3 | user_017 | 2 | 14 | 2023-08-15 09:30:45
1734849952630 | 2300 | 干变仓储组 | 产线-原材料立体仓库 | 23001030002901 | 5 |  | 堆垛机故障 |  | 右侧超宽 |  | 手动调整 | 一号 | 故障停机 | 一号机故障 | 一号机故障 | 紧急 | 已归档 | 自然损坏 | 调整恢复 | 右超宽，调整恢复 | 1 | 0 | 3 | user_017 | 2 | 14 | 2023-08-15 09:23:17
1734850614271 | 2300 | 干变铁芯车间 | 小型翻转台 | WHFZT02 | 5 |  | 叠盘机故障 | 变频器报警 | 电机变频器故障 |  | 断电重启 | 5000 | 故障停机 | 变频器故障 | 。。。。。。。。。。。。。。？ | 紧急 | 已归档 | 自然损坏 | 调整恢复 | 5000叠盘机右侧电机变频器报警，断电复位后恢复 | 1 | 0 | 3 | user_002 | 2 | 18 | 2023-08-15 09:32:45
1734856899707 | 2300 | 干变绕线车间 | 卧式绕线机 | 23001030019901 | 5 |  | 机床故障 |  | 底座松动 | 机床底座膨胀螺丝松动 | 紧固螺丝 |  | 故障停机 | 机床底座膨胀螺丝松动 | 机床底座没有紧贴地面，有安全风险 | 不影响生产 | 已归档 | 自然损坏 | 调整恢复 | 螺栓松动，用扳手紧固后恢复 | 1 | 0 | 3 | user_005 | 2 | 22 | 2023-09-15 14:23:17
1734870106113 | 2300 | 干变铁芯车间 | 变压器铁芯叠装生产线 | 23001030017101 | 5 |  | 变压器铁芯叠装生产线带病运行 |  | 托盘下面异响 | 润滑不良 | 加润滑油 |  | 带病运行 | 托盘下面异响 | 托盘下面异响 | 紧急 | 已归档 | 硬件故障 | 调整恢复 | 重新加油调整恢复。 | 0 | 0 | 1 | user_002 | 2 | 18 | 2023-08-17 09:23:45
1734906415777 | 2300 | 干变铁芯车间 | 变压器铁芯叠装生产线 | 23001030021001 | 5 |  | 变压器铁芯叠装生产线带病运行 |  | 废料机不能运行 | 电机底座变形 | 重新固定电机 |  | 带病运行 | 废料收集工作不了 | 动不了，开关无用 | 不影响生产 | 已归档 | 自然损坏 | 调整恢复 | 废料机电机底座变形，重新固定电机，链条打油保养 | 1 | 0 | 1 | user_002 | 2 | 18 | 2023-07-15 14:32:17
1734907509382 | 2300 | 干变铁芯车间 | 变压器铁芯叠装生产线 | 23001030021001 | 5 |  | 变压器铁芯叠装生产线带病运行 |  | 废料机不能运行 | 电机底座变形 | 重新固定电机 |  | 带病运行 | 废料收集运行不了 | 废料收集运行不了，点开关无用 | 不影响生产 | 已归档 | 自然损坏 | 调整恢复 | 废料机电机底座变形，重新固定电机，链条打油保养 | 1 | 0 | 1 | user_002 | 2 | 18 | 2023-08-15 09:30:45
1734911492425 | 2300 | 干变铁芯车间 | 变压器铁芯叠装生产线 | 23001030021001 | 5 |  | 变压器铁芯叠装生产线带病运行 |  | 厄臂方形磁铁没有磁力 |  | 更换磁铁 |  | 带病运行 | 厄臂有一块方形磁铁无磁 | 厄臂有一块方形磁铁无磁 | 不影响生产 | 已归档 | 自然损坏 | 更换配件 | 刚换配件后恢复 | 1 | 1 | 1 | user_002 | 2 | 18 | 2023-08-15 09:30:45
1734914938248 | 2300 | 干变绕线车间 | 卧式绕线机 | 23001030024901 | 5 |  | 脚踏板故障 |  | 失灵 | 硬件刹车脚踏板卡滞 | 打润滑油 |  | 故障停机 | 脚踏板失灵疯狂转或者踩脚不转 | 脚踏板失灵 | 紧急 | 已归档 | 硬件故障 | 调整恢复 | 硬件刹车踏板卡滞，打油恢复 | 0 | 0 | 3 | user_005 | 2 | 22 | 2023-08-15 14:30:00
1734915285862 | 2300 | 干变仓储组 | 产线-原材料立体仓库 | 23001030002901 | 5 |  | 堆垛机故障 | 右侧超宽报警 | 右侧超宽 |  | 调整托盘 | 一号 | 故障停机 | 一号机故障 | 一号机故障 | 紧急 | 已归档 | 内网故障 | 调整恢复 | 右侧超宽报警，调整托盘位置恢复 | 2 | 0 | 3 | user_017 | 2 | 14 | 2023-08-15 09:30:45
1734918893127 | 2300 | 干变仓储组 | 产线-原材料立体仓库 | 23001030002901 | 5 |  | 堆垛机故障 |  | 右侧探物测距光电传感器失效 |  | 更换光电传感器 | 二号 | 故障停机 | 二号机故障 | 二号机故障 | 紧急 | 已归档 | 硬件故障 | 调整恢复 | 右侧探物测距光电失效，调整多次无法恢复，先调整到近距离感应正常，临时恢复，下午利德奥科带光电过来更换。 | 0 | 0 | 3 | user_017 | 2 | 14 | 2023-05-17 09:23:45
1734921612928 | 2300 | 干变铁芯车间 | 小型翻转台 | WHFZT02 | 5 |  | 翻转台故障 |  | 翻转后停止不动 | 接近开关位置不正确 | 调整接近开关 |  | 故障停机 | 翻转后不动作 | 翻转后不动作 | 紧急 | 已归档 | 硬件故障 | 调整恢复 | 调整接近开关，恢复正常 | 0 | 0 | 3 | user_002 | 2 | 18 | 2023-08-15 09:32:48
1734924841440 | 2300 | 干变仓储组 | 产线-原材料立体仓库 | 23001030002901 | 5 |  | 堆垛机故障 | 右侧超长报警 | 右侧超长 |  | 调整托盘 | 四号 | 故障停机 | 四号机故障 | 四号机故障 | 紧急 | 已归档 | 内网故障 | 调整恢复 | 右侧超长报警，调整托盘恢复 | 2 | 0 | 3 | user_017 | 2 | 14 | 2023-08-15 09:30:00
1734936643609 | 2300 | 干变铁芯车间 | 25T高速纵剪线设备 | 23001030019301 | 5 |  | 25T高速纵剪线设备故障 |  | 超声波失灵 | 超声波检测装置接触不良 | 调整超声波检测装置 |  | 故障停机 | 超声波失灵 | 超声波失灵 | 不影响生产 | 已归档 | 硬件故障 | 调整恢复 | 接触不良，调整恢复 | 0 | 0 | 3 | user_002 | 2 | 18 | 2023-07-15 14:32:17
1734938531521 | 2300 | 干变浇注车间 | 真空浇注设备（填料） | 23001030003801 | 5 |  | 17.1料罐故障 |  | 真空抽不下去 | 混料罐碟阀磨损、漏气 | 更换碟阀 |  | 故障停机 | 17.1填料罐真空抽不到设定值 | 17.1填料罐漏真空 | 紧急 | 已归档 | 硬件故障 | 部件维修 | 混料罐上的碟阀磨损，漏气。没有备件更换，还没修好。 | 0 | 2 | 3 | user_015 | 3 | 52 | 2024-03-17 14:23:45
1734939792317 | 2300 | 干变仓储组 | 产线-原材料立体仓库 | 23001030002901 | 5 |  | 堆垛机故障 | 右侧超长报警 | 右侧超长 |  | 调整托盘 | 一号 | 故障停机 | 一号机故障 | 一号机故障 | 紧急 | 已归档 | 内网故障 | 调整恢复 | 右侧超长报警，调整托盘恢复 | 2 | 0 | 3 | user_017 | 2 | 14 | 2023-05-12 09:34:21
1734945573409 | 2300 | 干变仓储组 | 产线-原材料立体仓库 | 23001030002901 | 5 |  | 堆垛机故障 | 右侧重入库报警 | 光电传感器误报 |  | 已恢复正常 | 二号 | 故障停机 | 二号机故障 | 二号机故障 | 紧急 | 已归档 | 内网故障 | 调整恢复 | 7层右侧重入库误报，已恢复 | 2 | 0 | 3 | user_017 | 2 | 14 | 2023-08-15 09:23:45
1734949452383 | 2300 | 干变铁芯车间 | 铁芯数字化带料库 | 23001030004101 | 5 |  | 堆垛机故障 |  | 不能正常工作 | 水平变频器故障 | 调整复位 |  | 故障停机 | 水平变频器故障 | 水平变频器故障报警堆垛机不能正常运转 | 紧急 | 已归档 | 硬件故障 | 调整恢复 | 调整复位 | 0 | 0 | 3 | user_002 | 2 | 18 | 2023-08-15 14:30:00
1734963556791 | 2300 | 干变铁芯车间 | 产线-铁芯集送线 | 23001030006401 | 5 |  | 产线-铁芯集送线故障 |  | 气缸不能缩回 | 气缸卡住 | 手动缩回、自动 |  | 故障停机 | 气缸卡死没有缩回 | 气缸没有缩回 | 不影响生产 | 已归档 | 内网故障 | 调整恢复 | 气缸卡住了，手动缩回之后打自动恢复正常 | 2 | 0 | 3 | user_002 | 2 | 18 | 2023-07-15 09:32:45
1735007010357 | 2300 | 干变铁芯车间 | 25T高速纵剪线设备 | 23001030019301 | 5 | 0 | 25T高速纵剪线设备故障 |  | 设备收边改造 |  | 重新制作工装 |  | 故障停机 | 设备收边改造 | 设备收边改造 | 不影响生产 | 已归档 | 硬件故障 | 系统重装 | 重新用3毫米钢板做新的工装，包括出料口的工装，后因26号车间大盘点不生产31号完工正常使用。 | 0 | 3 | 3 | user_002 | 2 | 18 | 2023-07-15 09:32:45
1735014626947 | 2300 | 干变铁芯车间 | 产线-铁芯集送线 | 23001030006401 | 5 |  | 产线-铁芯集送线故障 |  | 气缸伸出超时 |  | 手动缩回，调整光电传感器 |  | 故障停机 | 。。。 | 。。。。。。。。。 | 紧急 | 已归档 | 人为损坏 | 调整恢复 | 手动完成任务，调整光电，恢复正常 | 4 | 0 | 3 | user_002 | 2 | 18 | 2023-08-15 09:30:15
1735024227261 | 2300 | 干变铁芯车间 | 铁芯数字化带料库 | 23001030004101 | 5 |  | 堆垛机故障 | 报警 | 货叉伸出不动作 |  | 解除报警 |  | 故障停机 | 货叉伸进去不动 | 货叉伸进去不动 | 紧急 | 已归档 | 自然损坏 | 调整恢复 | 堆垛机货叉报警，解警恢复 | 1 | 0 | 3 | user_002 | 2 | 18 | 2023-05-17 09:34:12
1735024449568 | 2300 | 干变装配车间 | 变压器装配线 | 23001030000801 | 5 |  | 装配RGV故障 |  | 寻边超限 |  | 手动调整推拉机构、自动 | 2车 | 故障停机 | 装配RGV2故障 | 装配RGV2故障 | 不影响生产 | 已归档 | 自然损坏 | 调整恢复 | 推拉机构巡边到极限，手动移动推拉机构后恢复自动运行 | 1 | 0 | 3 | user_011 | 2 | 20 | 2023-07-15 14:32:18
1735034938475 | 2300 | 干变装配车间 | 叉车AGV | WHAGV014 | 5 |  | 叉车AGV故障 |  | 停止不动 | 相互避让停车、叉车AGV没有主动避让去避让点 | 手动、恢复任务 |  | 故障停机 | AGV不动 | AGV相互避让，需要处理 | 紧急 | 已归档 | 内网故障 | 调整恢复 | AGV没有主动去避让点，手动开到避让点让另一台优先通过，再恢复另一台的任务 | 2 | 0 | 3 | user_011 | 2 | 20 | 2023-05-17 14:32:15
1735039454693 | 2300 | 干变装配车间 | 变压器装配线 | 23001030000801 | 5 |  | 变压器装配线故障 |  | 停止运行 | 复位没有用 | 调整恢复 |  | 故障停机 | 停止运行了 | 复位没有用 | 紧急 | 已归档 | 硬件故障 | 调整恢复 | 调整恢复 | 0 | 0 | 3 | user_011 | 2 | 20 | 2023-09-15 14:23:17
1735044775462 | 2300 | 干变铁芯车间 | 产线-铁芯集送线 | 23001030006401 | 5 |  | 产线-铁芯集送线故障 |  | 气缸伸出超时 | 气缸卡住 | 手动缩回 |  | 故障停机 | 托盘滑盘气缸申出超时 | 气缸申出超时 | 紧急 | 已归档 | 内网故障 | 调整恢复 | 气缸卡住了，手动缩回后恢复正常 | 2 | 0 | 3 | user_002 | 2 | 18 | 2023-09-15 14:30:00
1735087046269 | 2300 | 干变铁芯车间 | 25T高速纵剪线设备 | 23001030019301 | 5 |  | 监控设备故障 |  | 设备监控异常 |  | 重新压水晶头 |  | 故障停机 | 设备监控异常 | 设备监控异常 | 不影响生产 | 已归档 | 人为损坏 | 更换配件 | 重新压水晶头 | 4 | 1 | 3 | user_002 | 2 | 18 | 2023-05-17 09:46:09
1735090009159 | 2300 | 干变铁芯车间 | 12吨纵剪线 | 23001030023601 | 5 |  | 分条机故障 |  | 分条接料铲头异常 |  | 调整铲头位置 |  | 故障停机 | 分条接料铲头异常 | 分条接料铲头异常。 | 不影响生产 | 已归档 | 硬件故障 | 调整恢复 | 调整铲头位置 | 0 | 0 | 3 | user_002 | 2 | 18 | 2023-07-15 09:30:00
1735096365532 | 2300 | 干变铁芯车间 | 大型翻转台 | WHFZT01 | 5 |  | 喷漆房故障 |  | 移载车不能自动充电 | 程序中自动充电条件限制 | 修改程序中自动充电条件 |  | 故障停机 | 喷漆房移载车无法自动充电，有亏电风险 | 喷漆房移载车无法自动充电，有亏电风险 | 不影响生产 | 已归档 | 自然损坏 | 调整恢复 | 已查看程序，并和同享肖工，冯工沟通，已修改程序自动充电条件，需进一步测试 | 1 | 0 | 3 | user_002 | 2 | 18 | 2023-07-15 09:32:45
1735103794836 | 2300 | 干变装配车间 | 双滚筒AGV | WHAGV016 | 4 |  | 轭铁AGV故障 | 阻挡报警 | 旋转不动 | 轭铁AGV被阻挡 | 复位、手动左旋 |  | 故障停机 | 旋转不动了 | 轭铁 agv 旋转不动了 | 不影响发货 | 已归档 | 内网故障 | 调整恢复 | 阻挡报警，复位后手动左旋恢复运行。 | 2 | 0 | 3 | user_011 | 2 | 20 | 2023-05-17 14:32:15
1735111917075 | 2300 | 干变装配车间 | 叉车AGV | WHAGV015 | 4 |  | 叉车AGV故障 |  | 停止不动 | 任务退出 | 调整任务节点 | 6车 | 故障停机 | AGV停住不动作 | AGV停住不动作 | 紧急 | 已归档 | 内网故障 | 调整恢复 | 6车任务推出，任务节点调度恢复 | 2 | 0 | 3 | user_011 | 2 | 20 | 2023-05-17 09:45:30
1735172124488 | 2300 | 干变铁芯车间 | 常规铁芯干式喷漆装置 | 23001030021301 | 5 |  | 喷漆房故障 |  | 过滤棉堵塞 |  | 更换过滤棉 |  | 故障停机 | 需要更换喷漆房过滤棉 | 需要更换喷漆房过滤棉 | 不影响生产 | 已归档 | 自然损坏 | 更换配件 | 更换喷漆房过滤棉 | 1 | 1 | 3 | user_002 | 2 | 18 | 2023-05-17 09:32:08
1735173507099 | 2300 | 干变铁芯车间 | 12吨纵剪线 | 23001030023601 | 5 |  | 桁架机械手故障 |  | 异响 | 运行轨道润滑不良 | 运行轨道及齿轮保养打油 |  | 故障停机 | 桁架机械手异响 | 桁架机械手异响 | 不影响生产 | 已归档 | 自然损坏 | 调整恢复 | 桁架机械手保养，运行轨道及齿轮保养打油 | 1 | 0 | 3 | user_002 | 2 | 18 | 2023-07-15 14:32:17
1735175757199 | 2300 | 干变浇注车间 | 线圈拆模线-冷却库堆垛机、输送线系统 | 23001030002801 | 5 |  | RGV故障 |  | 不动作 | RGV跟堆垛机通信失败 | 检查网线插头、重新下任务 |  | 故障停机 | RGV不动作 | RGV不动作 | 紧急 | 已归档 | 内网故障 | 调整恢复 | RGV跟堆垛机通信失败，检查网线插头，重新下任务后恢复。 | 2 | 0 | 3 | user_014 | 2 | 24 | 2023-05-17 09:45:32
1735176824516 | 2300 | 干变装配车间 | 叉车AGV | WHAGV014 | 5 |  | 叉车AGV故障 |  | 停止不动 | 任务失败 | 调整任务节点 | 5车 | 故障停机 | 05号车故障 | 05号AGV故障停车 | 紧急 | 已归档 | 内网故障 | 调整恢复 | 任务失败，重新调度任务节点恢复。 | 2 | 0 | 3 | user_011 | 2 | 20 | 2023-05-17 14:23:45
1735180127300 | 2300 | 干变仓储组 | 产线-原材料立体仓库 | 23001030002901 | 5 |  | 产线-原材料立体仓库故障 |  | 工位升降台故障 | 控制盒内电线脱落 | 重新接线、重新插拔升降继电器、安装 |  | 故障停机 | 升降台故障 | 升降台故障 | 不影响生产 | 已归档 | 内网故障 | 调整恢复 | 检查各线路，控制盒内一根线脱落重新接回，升降继电器重新插拔安装后恢复。 | 2 | 0 | 3 | user_017 | 2 | 14 | 2023-07-15 09:30:00
1735193919474 | 2300 | 干变铁芯车间 | 变压器铁芯叠装生产线 | 23001030014801 | 5 |  | 刀具故障 |  | 摆刀毛刺超标 | 刀具磨损 | 更换摆刀 |  | 故障停机 | 摆刀毛刺超标 | 摆刀毛刺超标 | 不影响生产 | 已归档 | 自然损坏 | 调整恢复 | 更换摆刀 | 1 | 0 | 3 | user_002 | 2 | 18 | 2023-09-15 14:23:45
1735195529231 | 2300 | 干变浇注车间 | 隧道炉 | WHSDL01 | 5 |  | 产线故障 |  | 光电传感器失灵 | 产线光电传感器被撞坏 | 修复光电传感器 |  | 故障停机 | 产线光电失灵 | 产线光电失灵 | 效率较低 | 已归档 | 内网故障 | 部件维修 | 感应器撞坏修复 | 2 | 2 | 3 | user_015 | 3 | 52 | 2023-09-15 14:23:17
1735198129755 | 2300 | 干变浇注车间 | 线圈固化炉 | 23001030007006 | 5 |  | 线圈固化炉故障带病运行 |  | 炉门升降滑轮轴断开 | 炉门升降滑轮轴承卡死 | 更换轴承、打磨焊接滑轮轴、回装 |  | 带病运行 | 门下面滚轴断了 | 关门时，门下面滚轴断裂 | 不影响生产 | 已归档 | 硬件故障 | 更换配件 | 固化炉升降门滑轮轴断，滑轮的轴承卡死，掰断了，更换轴承，打磨焊接轴，装好恢复。 | 0 | 1 | 1 | user_014 | 2 | 24 | 2023-05-17 14:32:15
1735203953352 | 2300 | 干变装配车间 | 叉车AGV | WHAGV014 | 5 |  | 叉车AGV故障 |  | 停止不动 | 前轮打滑 | 手动 | 5车 | 故障停机 | 05号AGV故障 | 05号AGV故障停车 | 紧急 | 已归档 | 内网故障 | 调整恢复 | 84号移载车轨道处，前轮在轨道处打滑。手动开过去，恢复。 | 2 | 0 | 3 | user_011 | 2 | 20 | 2023-07-15 09:32:45
1735434195366 | 2300 | 干变铁芯车间 | 25T高速纵剪线设备 | 23001030019301 | 5 |  | 25T高速纵剪线设备故障 |  | 桁架机械手入库口位置偏移 |  | 调整桁架机械手及堆垛机货叉 |  | 故障停机 | 需要重新核对机械手入库位置距离 | 需要重新核对机械手入库口位置距离 | 不影响生产 | 已归档 | 自然损坏 | 调整恢复 | 桁架机械手及带料库二号堆垛机货叉伸出位置调整，与上料架保持中心对齐 | 1 | 0 | 3 | user_002 | 2 | 18 | 2023-07-15 09:23:45
1735470069796 | 2300 | 干变铁芯车间 | 产线-铁芯集送线 | 23001030006401 | 5 |  | 叠盘机故障 |  | 抓手气缸故障 | 托盘两侧升降高度不一致 | 调整托盘 |  | 故障停机 | 。。。。。。 | 。。。。。。。。。。。。。。 | 紧急 | 已归档 | 硬件故障 | 调整恢复 | 叠盘机托盘卡住，两侧升降高度不一致 | 0 | 0 | 3 | user_002 | 2 | 18 | 2023-07-15 14:30:00
1735514631106 | 2300 | 干变铁芯车间 | 大型铁芯喷漆设备 | 23001030026301 | 5 |  | 大型铁芯喷漆设备故障 |  | 总开关失灵 | 负荷开关及手柄损坏 | 更换负荷开关及手柄 |  | 故障停机 | 总开关失灵 | 总开关失灵 | 不影响生产 | 已归档 | 硬件故障 | 更换配件 | 负荷开关及手柄损坏，需要更换新的 | 0 | 1 | 3 | user_002 | 2 | 18 | 2023-09-15 14:30:45
1735516236731 | 2300 | 干变铁芯车间 | 变压器铁芯叠装生产线 | 23001030020001 | 5 |  | 变压器铁芯叠装生产线带病运行 |  | 排料机异响 |  | 拆卸电机罩清灰、加润滑油 |  | 带病运行 | 排料机有异响 | 地沟拍料机异响 | 不影响生产 | 已归档 | 自然损坏 | 调整恢复 | 拆卸排料机电机罩，风扇吹灰，链条打油 | 1 | 0 | 1 | user_002 | 2 | 18 | 2023-07-15 09:30:45
1735522089884 | 2300 | 干变铁芯车间 | 25T高速纵剪线设备 | 23001030019301 | 5 | 0 | 25T高速纵剪线设备故障 |  | 主机加装亚格力板 |  | 纵剪加装亚克力板 | 25吨 | 故障停机 | 25吨主机加装亚格力板 | 25吨主机加装亚格力板 | 不影响生产 | 已归档 | 设备安装 | 部件维修 | 纵剪加装亚克力板 | 3 | 2 | 3 | user_002 | 2 | 18 | 2023-07-15 09:30:45
1735522419052 | 2300 | 干变铁芯车间 | 变压器铁芯叠装生产线 | 23001030014701 | 5 |  | 刀具故障 |  | 摆刀毛刺超标 | 刀具磨损 | 更换摆刀 |  | 故障停机 | 摆刀毛刺超标需要更换 | 摆刀毛刺超标需要更换 | 紧急 | 已归档 | 硬件故障 | 更换配件 | 更换摆刀，恢复生产 | 0 | 1 | 3 | user_002 | 2 | 18 | 2023-09-15 14:32:17
1735525306254 | 2300 | 干变铁芯车间 | 产线-铁芯集送线 | 23001030006401 | 5 |  | 叠盘机故障 |  | 抓手气缸故障 |  | 调整电缸磁性开关 | 5000 | 故障停机 | 5000叠盘机插手气缸故障 | 5000叠盘机故障 | 不影响生产 | 已归档 | 自然损坏 | 调整恢复 | 调整电缸磁开，恢复正常 | 1 | 0 | 3 | user_002 | 2 | 18 | 2023-05-17 09:45:32
1735528404999 | 2300 | 干变铁芯车间 | 变压器铁芯叠装生产线 | 23001030017001 | 5 |  | 变压器铁芯叠装生产线故障 |  | 上料小车线头脱落 | 上料小车遥控器线断开 | 重新接线恢复 |  | 故障停机 | 上料小车故障 | 上料小车线头脱了 | 不影响生产 | 已归档 | 硬件故障 | 部件维修 | 上料小车遥控器线断了，重新接线恢复 | 0 | 2 | 3 | user_002 | 2 | 18 | 2023-09-15 14:32:17
1735543043132 | 2300 | 干变铁芯车间 | 25T高速纵剪线设备 | 23001030019301 | 4 | 0 | 25T高速纵剪线设备故障 |  | 收边重新开孔 |  | 重新开孔 |  | 故障停机 | 收边重新开孔 | 收边重新开孔 | 不影响生产 | 已归档 | 硬件故障 | 调整恢复 | 重新开孔以恢复。 | 0 | 0 | 3 | user_002 | 2 | 18 | 2023-05-17 09:23:45
1735546016012 | 2300 | 干变铁芯车间 | 25T高速纵剪线设备 | 23001030019301 | 4 |  | 开卷机故障 |  | 主机固定测异常 | 超声波测距模块损坏 | 更换超声波测距模块 | 科盈25吨主机 | 故障停机 | 科盈主机固定测异常 | 科盈25吨主机固定测异常 | 不影响生产 | 已归档 | 自然损坏 | 调整恢复 | 25T开卷机超声波测距模块已损坏，内部接触不良，目前只能临时接上恢复使用，需要重新购买模块换上 | 1 | 0 | 3 | user_002 | 2 | 18 | 2023-05-17 09:23:45
1735565259807 | 2300 | 干变铁芯车间 | 产线-铁芯集送线 | 23001030006401 | 5 |  | 叠盘机故障 |  | 不在初始位置 | 光电传感器被遮挡 | 调整光电传感器 |  | 故障停机 | 叠盘机不在初始位置 | 。。。。。。 | 紧急 | 已归档 | 自然损坏 | 调整恢复 | 叠盘机处光电被阻挡，清理后恢复 | 1 | 0 | 3 | user_002 | 2 | 18 | 2023-07-15 09:32:45
1735571922352 | 2300 | 干变铁芯车间 | 产线-铁芯集送线 | 23001030006401 | 5 |  | 卸料车故障 | 超宽报警 | 托盘不动作 | 入口处超宽光电传感器误报 | 调整光电传感器 |  | 故障停机 | 。。。。。。 | 。。。。。。。。。。。。 | 紧急 | 已归档 | 自然损坏 | 调整恢复 | 入口处超宽感应器误报，调整后恢复 | 1 | 0 | 3 | user_002 | 2 | 18 | 2023-05-17 09:45:32
1735572051565 | 2300 | 干变铁芯车间 | 小型翻转台 | WHFZT02 | 5 |  | 翻转台带病运行 |  | 工位固定气缸无法正常运行 | 新电机未接电，未组态到系统 | 恢复原有传动方式和原有运行模式 |  | 带病运行 | 工位固定气缸无法正常运行 | 。。。。。。。。。。。 | 紧急 | 已归档 | 人为损坏 | 部件维修 | 现场排查故障为：传送线整改增加一驱动电机，将原有传动方式更改，但新电机未接电，未组态到系统中，将更改后的传动方式恢复到原有传动方式，恢复以前的模式运行 | 4 | 2 | 1 | user_002 | 2 | 18 | 2023-07-15 14:30:22
1735581322801 | 2300 | 干变铁芯车间 | 小型翻转台 | WHFZT02 | 5 |  | 翻转台故障 |  | 托盘回流后无动作 | 程序跑乱 | 回归起始位置、重启控制程序 |  | 故障停机 | 托盘回流后，没有走下一步程序 | 。。。。。。。。 | 紧急 | 已归档 | 人为损坏 | 调整恢复 | 调整电机，程序跑乱，恢复到起始位置，重启控制程序后恢复 | 4 | 0 | 3 | user_002 | 2 | 18 | 2023-09-15 14:32:45
1735602313332 | 2300 | 干变铁芯车间 | 25T高速纵剪线设备 | 23001030019301 | 5 |  | 25T高速纵剪线设备故障 |  | 卷帘门失灵 | 电机编码器位置改变 | 复位 |  | 故障停机 | 卷帘门坏了 | 卷帘门坏了 | 不影响生产 | 已归档 | 自然损坏 | 调整恢复 | 自动开关门过程中触碰到手动拉绳，导致电机编码器位置改变，上下拉动拉绳复位即可。 | 1 | 0 | 3 | user_002 | 2 | 18 | 2023-09-15 14:23:12
1735604072037 | 2300 | 干变浇注车间 | 隧道炉 | WHSDL01 | 5 |  | 产线故障 |  | 不运转 | 光电传感器被遮挡 | 重新安装光电传感器 |  | 故障停机 | 光眼被挡住，产线不动作 | 光眼被挡住，产线不动作 | 紧急 | 已归档 | 设备安装 | 调整恢复 | 安装KBK时新加的立柱挡住了光眼，更换光眼位置重新打螺丝固定对光眼位置 | 3 | 0 | 3 | user_014 | 2 | 24 | 2023-09-15 14:32:17
1735613549181 | 2300 | 干变绕线车间 | 卧式绕线机 | 23001030026001 | 5 |  | 电脑故障 |  | 电脑晃动 |  | 更换螺丝、紧固 |  | 故障停机 | 电脑支架松动 | 电脑支架松动 | 不影响生产 | 已归档 | 自然损坏 | 调整恢复 | 更换螺丝重新紧固。 | 1 | 0 | 3 | user_005 | 2 | 22 | 2023-08-17 14:23:18
1735627046768 | 2300 | 干变铁芯车间 | 25T高速纵剪线设备 | 23001030019301 | 5 |  | 25T高速纵剪线设备故障 |  | 主轴窜动 | 主轴轴承游隙偏大 | 调整主轴轴承游隙 |  | 故障停机 | 主轴窜动 | ..... | 不影响生产 | 已归档 | 自然损坏 | 调整恢复 | 主轴轴承游隙偏大，重新调整恢复。 | 1 | 0 | 3 | user_002 | 2 | 18 | 2023-07-15 09:32:46
1735639794537 | 2300 | 干变铁芯车间 | 常规铁芯干式喷漆装置 | 23001030021301 | 5 |  | 喷漆房故障 | 报警 | 控制器报警灯亮 | 母车抱闸没到位 | 调整 |  | 故障停机 | 喷漆房控制器报警灯亮了 | 喷漆房控制器报警灯亮了 | 紧急 | 已归档 | 自然损坏 | 调整恢复 | 对母车进行抱闸处理后恢复 | 1 | 0 | 3 | user_002 | 2 | 18 | 2023-07-15 09:32:17
1735651998848 | 2300 | 干变浇注车间 | 隧道炉 | WHSDL01 | 5 |  | 产线故障 | 产线故障报警 | 不运转 | 光电传感器异常 | 调整光电传感器 |  | 故障停机 | 故障报警，产线无法使用 | 线圈托盘运行作业未完成，产线故障报警，无法正常运行 | 不影响生产 | 已归档 | 硬件故障 | 调整恢复 | 光电感应异常，调整后恢复 | 0 | 0 | 3 | user_014 | 2 | 24 | 2023-08-15 09:23:12
1735657391893 | 2300 | 干变浇注车间 | 浇注转运RGV | 23001030000901 | 5 |  | 浇注转运RGV故障 |  | 不能正常工作 | RGV电压不足、导电滑轮上有异物 | 断电清洗 |  | 故障停机 | 设备故障，无法使用 | 设备信号异常，无法正常使用 | 紧急 | 已归档 | 硬件故障 | 调整恢复 | rgv电压不足，导电滑轮上有异物，断电清洗后恢复 | 0 | 0 | 3 | user_014 | 2 | 24 | 2023-05-17 09:32:15
1735688081354 | 2300 | 干变铁芯车间 | 变压器铁芯叠装生产线 | 23001030014801 | 5 |  | 刀具故障 |  | 摆刀毛刺超标 | 刀具磨损 | 更换摆刀 |  | 故障停机 | 摆刀毛刺超标 | 摆刀毛刺超标 | 不影响生产 | 已归档 | 自然损坏 | 更换配件 | 更换横剪线摆刀 | 1 | 1 | 3 | user_002 | 2 | 18 | 2023-07-15 14:32:15
1735712274239 | 2300 | 干变铁芯车间 | 变压器铁芯叠装生产线 | 23001030019001 | 5 |  | 拉杆故障 |  | 防尘带断裂 |  | 拆除防尘带 |  | 故障停机 | 拉杆防尘带断了 | 拉杆防尘带断了 | 不影响生产 | 已归档 | 自然损坏 | 调整恢复 | 拆除防尘拉杆，恢复正常 | 1 | 0 | 3 | user_002 | 2 | 18 | 2023-09-15 14:32:17
1735749295982 | 2300 | 干变铁芯车间 | 25T高速纵剪线设备 | 23001030019301 | 5 |  | 25T高速纵剪线设备故障 |  | 超声波失灵 | 超声波检测装置接触不良 | 更换配件 |  | 故障停机 | 超声波异常 | 设备无法正常使用 | 不影响生产 | 已归档 | 自然损坏 | 调整恢复 | 超声波检测装置接触不良，调整后会临时恢复，但会偶发性故障，等新配件到后需进行重新更换，更换下来的配件可送修 | 1 | 0 | 3 | user_002 | 2 | 18 | 2023-09-15 14:32:17
1735776132990 | 2300 | 干变装配车间 | 双滚筒AGV | WHAGV016 | 5 |  | 双滚筒AGV故障 | 阻挡报警 | 接收任务不执行 | 立柱反光柱阻挡轭铁AGV | 拆除立柱反光柱、从新定位 |  | 故障停机 | 轭铁AGV下任务不动 | 轭铁AGV下任务不动，闪红灯 | 紧急 | 已归档 | 硬件故障 | 调整恢复 | 阻挡报警，置信度为0，联系刘宇浩现场恢复置信度，拆除G29立柱反光柱，重新定位后恢复 | 0 | 0 | 3 | user_011 | 2 | 20 | 2023-05-17 09:45:30
1735781941691 | 2300 | 干变绕线车间 | 卧式绕线机 | 23001030025501 | 5 |  | 卧式绕线机-其它 |  | 顶针松动 | 顶针螺丝滑丝 | 打螺丝胶、紧固 |  | 其他 | 零件松动 | 卡扣松动， | 不影响生产 | 已归档 | 自然损坏 | 调整恢复 | 顶针螺丝滑丝，到螺丝胶重新修复。 | 1 | 0 | 0 | user_005 | 2 | 22 | 2023-09-15 14:32:17
1735785110097 | 2300 | 干变铁芯车间 | 常规铁芯干式喷漆装置 | 23001030021301 | 4 |  | 常规喷漆房在线吸附装置故障 |  | 常规喷漆房在线吸附装置故障 | 喷漆废气处理设备第四室电磁阀故障 | 调整 |  | 故障停机 | 常规喷漆房在线吸附装置故障 | 常规喷漆房在线吸附装置故障 | 不影响生产 | 已归档 | 自然损坏 | 调整恢复 | 喷漆废气处理设备第四室电磁阀故障，协助厂家排查问题，已恢复使用 | 1 | 0 | 3 | user_002 | 2 | 18 | 2023-07-15 09:30:45
1735786940186 | 2300 | 干变浇注车间 | 线圈拆模线-冷却库堆垛机、输送线系统 | 23001030002801 | 5 |  | 堆垛机故障 |  | 不接托盘 | 堆垛机自动掉线 | 重启 |  | 故障停机 | 堆垛机不接托盘 | 堆垛机不接托盘 | 紧急 | 已归档 | 内网故障 | 调整恢复 | 堆垛机不接托盘，排查堆垛机信号和RGV信号，都正常，求助供应商电气看程序，堆垛机自动掉了，启动后恢复 | 2 | 0 | 3 | user_014 | 2 | 24 | 2023-08-15 09:32:17
1735795087008 | 2300 | 干变绕线车间 | 卧式绕线机 | 23001030024401 | 5 |  | 机床带病运行 |  | 显示控制面板晃动 | 支架螺丝掉落 | 更换螺丝、紧固 |  | 带病运行 | 显示器松动，有掉落风险 | 显示器松动，有掉落风险 | 效率较低 | 已归档 | 自然损坏 | 调整恢复 | 更换螺丝重新恢复 | 1 | 0 | 1 | user_005 | 2 | 22 | 2023-09-15 14:32:17
1735825065508 | 2300 | 干变浇注车间 | 浇注转运RGV | 23001030000901 | 5 |  | 电脑故障 |  | 无法连接RGV | 连接不上网络、接收不到网络信号 | 手动恢复 |  | 故障停机 | 平板电脑接收不到网络信号 | 平板电脑连接不上网络，设备无法正常使用 | 不影响生产 | 已归档 | 外网故障 | 调整恢复 | 重置网管后，无法同网段，平板无法连接RGV，后续手动恢复 | 5 | 0 | 3 | user_014 | 2 | 24 | 2023-09-15 14:32:17
1735833310243 | 2300 | 干变铁芯车间 | 铁芯数字化带料库 | 23001030004101 | 5 |  | 堆垛机故障 | 超限报警 | 左侧超限 | 左超限报警 | 手动放货 |  | 故障停机 | 堆垛机超限 | 堆垛机故障 | 不影响生产 | 已归档 | 自然损坏 | 调整恢复 | 取货左侧超限报警，手动放回重取货后恢复 | 1 | 0 | 3 | user_002 | 2 | 18 | 2023-07-15 09:30:45
1735872634895 | 2300 | 干变铁芯车间 | 常规铁芯干式喷漆装置 | 23001030021301 | 5 |  | 减速机故障 |  | 减速传感器故障 |  | 修改表干房工位程序、新增减速功能 |  | 故障停机 | 表干房1、2、3、4号流转工位，减速传感器故障， | 表干房1、2、3、4号流转工位，减速传感器故障 | 不影响生产 | 已归档 | 自然损坏 | 系统重装 | 重新修改表干房工位程序，新增减速功能，托盘到减速位后自动减速，满足现场需求 | 1 | 3 | 3 | user_002 | 2 | 18 | 2023-07-15 14:32:17
1735887659373 | 2300 | 干变浇注车间 | 隧道炉 | WHSDL01 | 5 |  | 隧道炉故障 |  | 限位缓冲位置偏差 |  | 调整限位开关 |  | 故障停机 | 固化炉产线故障 | 固化炉产线故障 | 紧急 | 已归档 | 自然损坏 | 调整恢复 | 限位缓冲靠前，调整限位之后恢复正常 | 1 | 0 | 3 | user_014 | 2 | 24 | 2023-05-17 09:45:37
1735887971707 | 2300 | 干变仓储组 | 产线-原材料立体仓库 | 23001030002901 | 5 |  | 堆垛机故障 | 右侧超长报警 | 右侧超长 |  | 调整托盘 | 三号 | 故障停机 | 三号机故障 | 三号机故障 | 不影响生产 | 已归档 | 内网故障 | 调整恢复 | 右侧超长报警，调整托盘恢复 | 2 | 0 | 3 | user_017 | 2 | 14 | 2023-05-17 14:32:15
1735888506515 | 2300 | 干变铁芯车间 | 常规铁芯干式喷漆装置 | 23001030021301 | 5 |  | 喷漆房故障 |  | 子车通讯超时 |  | 重启喷漆房子车 |  | 故障停机 | 常规喷漆房子车通讯超时 | 常规喷漆房子车通讯超时 | 不影响生产 | 已归档 | 硬件故障 | 调整恢复 | 重启喷漆房子车之后恢复使用 | 0 | 0 | 3 | user_002 | 2 | 18 | 2023-09-15 14:30:22
1735890669117 | 2300 | 干变铁芯车间 | 12吨纵剪线 | 23001030023601 | 5 |  | 分条机故障 | 报警 | 分条机故障灯报警 |  | 复位、重启 |  | 故障停机 | 分条机故障灯报警 | 分条机故障灯报警 | 不影响生产 | 已归档 | 自然损坏 | 调整恢复 | 报警后复位解警之后启动设备恢复正常 | 1 | 0 | 3 | user_002 | 2 | 18 | 2023-09-15 14:30:45
1735903885566 | 2300 | 干变绕线车间 | 卧式绕线机 | 23001030025301 | 5 |  | 卧式绕线机带病运行 |  | 主轴电机异响 | 交流接触器故障 | 更换接触器 |  | 带病运行 | 机床连续运转时主轴电机有咔咔咔的异响 | 机床连续运转时主轴电机有异响 | 不影响生产 | 已归档 | 自然损坏 | 更换配件 | 更换新的接触器以修复。 | 1 | 1 | 1 | user_005 | 2 | 22 | 2023-07-15 09:32:45
1735913945903 | 2300 | 干变铁芯车间 | 铁芯数字化带料库 | 23001030004101 | 5 |  | 堆垛机故障 |  | 报警不能解除 |  | 调整、解除报警 |  | 故障停机 | 接触不了报警。已停机。 | 解除不了报警已停机 | 不影响生产 | 已归档 | 自然损坏 | 调整恢复 | 调整后解警正常运行 | 1 | 0 | 3 | user_002 | 2 | 18 | 2023-09-15 14:23:17
1735923809130 | 2300 | 干变铁芯车间 | 常规铁芯干式喷漆装置 | 23001030021301 | 5 |  | 喷漆房故障 |  | 子车跑过头 | 子车到位光电传感器检测未动作 | 调整 |  | 故障停机 | 喷漆房小车回到母车不停止 | 喷漆房小车回到母车不停止 | 紧急 | 已归档 | 硬件故障 | 调整恢复 | 子车到位光电检测异异常，车到位轮子仍处有运动状态，车开出再次停稳后恢复 | 0 | 0 | 3 | user_002 | 2 | 18 | 2023-09-15 14:23:17
1735952126254 | 2300 | 干变铁芯车间 | 常规铁芯干式喷漆装置 | 23001030021301 | 5 |  | 常规喷漆房在线吸附装置故障 |  | 不能关闭自动在线吸附功能 | 程序错误 | 更换电磁阀、更改程序 |  | 故障停机 | 常规喷漆房在线吸附自动无法关闭 | 常规喷漆房在线吸附自动无法关闭 | 不影响生产 | 已归档 | 自然损坏 | 更换配件 | 协助厂家更换电磁阀，更改程序后恢复 | 1 | 1 | 3 | user_002 | 2 | 18 | 2023-07-15 09:32:45
1735968761293 | 2300 | 干变铁芯车间 | 变压器铁芯叠装生产线 | 23001030014701 | 5 |  | 变压器铁芯叠装生产线故障 |  | 卸料车无法移动 | 测距光电传感器偏移 | 调整测距光电传感器 |  | 故障停机 | 卸料车无法移动 | 卸料车无法移动 | 不影响生产 | 已归档 | 硬件故障 | 调整恢复 | 检查为测距光电歪了，导致数据从21000直接跳到32000，调整测距光电恢复。 | 0 | 0 | 3 | user_002 | 2 | 18 | 2023-09-15 14:32:11
1735977887703 | 2300 | 干变铁芯车间 | 产线-铁芯集送线 | 23001030006401 | 5 |  | 卸料车故障 |  | 托盘不动作 | DCS分配错误 | 删除任务重新分配 |  | 故障停机 | 7#卸料车托盘不动 | 7#卸料车托盘不动 | 紧急 | 已归档 | 内网故障 | 调整恢复 | 经排查任务DCS分配有问题，任务下给二车的分配给了一车，删掉一车任务后重新下发任务恢复正常 | 2 | 0 | 3 | user_002 | 2 | 18 | 2023-07-15 09:23:45
1736044317375 | 2300 | 干变电磁线车间 | 数控包线机 | 23001030030001 | 5 |  | 数控包线机故障 |  | 线架失灵 |  | 更换十字开关 |  | 故障停机 | 线架失灵！ | 线架失灵！ | 不影响生产 | 已归档 | 自然损坏 | 更换配件 | 更换十字开关以修复。 | 1 | 1 | 3 | user_008 | 2 | 15 | 2023-05-17 14:23:56
1736055399757 | 2300 | 干变浇注车间 | 隧道炉 | WHSDL01 | 5 |  | 隧道炉带病运行 |  | 启动按钮失灵 | 启动按钮内导线断开 | 重新接线 |  | 带病运行 | 手柄操作盒接触不良 | 手柄操作盒接触不良 | 紧急 | 已归档 | 内网故障 | 调整恢复 | 启动按钮的线断裂几根，重新接线后恢复正常 | 2 | 0 | 1 | user_014 | 2 | 24 | 2023-09-15 14:30:22
1736057284874 | 2300 | 干变绕线车间 | 卧式绕线机 | 23001030001301 | 5 |  | 脚踏板故障 |  | 失灵 | 脚踏板触点损坏 | 更换触点 |  | 故障停机 | 左踏板失灵 | 左踏板失灵 | 紧急 | 已归档 | 自然损坏 | 调整恢复 | 更换新的触点以修复。 | 1 | 0 | 3 | user_005 | 2 | 22 | 2023-07-15 14:32:18
1736057358978 | 2300 | 干变仓储组 | 产线-原材料立体仓库 | 23001030002901 | 5 |  | 堆垛机故障 | 左侧超长报警、红灯 | 停机不能使用 | 左侧超长 | 调整托盘 | 六号 | 故障停机 | 6号堆垛机红灯 无法使用 | 6号堆垛机红灯 无法使用 | 紧急 | 已归档 | 内网故障 | 调整恢复 | 左侧超长报警，调整托盘恢复。 | 2 | 0 | 3 | user_017 | 2 | 14 | 2023-05-12 09:34:17
1736072914676 | 2300 | 干变铁芯车间 | 常规铁芯干式喷漆装置 | 23001030021301 | 5 |  | 喷漆房故障 |  | 子车跑过头 | 子车到位光电传感器检测未动作 | 调整 |  | 故障停机 | 喷漆房小车到母车限定位置不停止 | 喷漆房小车到母车限定位置不停止 | 紧急 | 已归档 | 内网故障 | 调整恢复 | 小车到位光电未动作，前进轮持续动作，重启小车后恢复 | 2 | 0 | 3 | user_002 | 2 | 18 | 2023-09-15 14:23:16
1736120675467 | 2300 | 干变装配车间 | 变压器装配线 | 23001030000801 | 5 |  | 移载车故障 | 报警 | 不动作 | 长时间受控停机 | 重启复位 |  | 故障停机 | 装配出口移载车故障 | 装配出口移载车故障 | 紧急 | 已归档 | 内网故障 | 调整恢复 | 程序控制停机12小时无动作就会报警，重启复位恢复正常。 | 2 | 0 | 3 | user_011 | 2 | 20 | 2023-07-15 09:30:45
1736122886116 | 2300 | 干变绕线车间 | 卧式绕线机 | 23001030019401 | 5 |  | 卧式绕线机故障 |  | 电脑晃动 | 电脑支架螺丝松 | 更换螺丝 |  | 故障停机 | 电脑支架螺丝松了 | 电脑支架螺丝松了 | 不影响生产 | 已归档 | 自然损坏 | 调整恢复 | 更换新的螺丝以修复。 | 1 | 0 | 3 | user_005 | 2 | 22 | 2023-07-14 09:23:16
1736130063109 | 2300 | 干变铁芯车间 | 铁芯数字化带料库 | 23001030004101 | 5 |  | 堆垛机故障 | 报警 | 不工作 | 避让报警堆垛机 | 解除报警 | 二号、一号 | 故障停机 | 解除报警后，不工作。 | 解除报警后，不工作。 | 不影响生产 | 已归档 | 自然损坏 | 调整恢复 | 一号堆垛机报警，二车避让一车，解警之后已恢复 | 1 | 0 | 3 | user_002 | 2 | 18 | 2023-05-17 09:23:45
1736149764934 | 2300 | 干变绕线车间 | 卧式绕线机 | 23001030018701 | 5 |  | 脚踏板故障 |  | 失灵 | 开关触点接触不良 | 更换触点 |  | 故障停机 | 踏板倒线不灵 | 踏板倒线不灵 | 不影响生产 | 已归档 | 自然损坏 | 调整恢复 | 更换触点以恢复。 | 1 | 0 | 3 | user_005 | 2 | 22 | 2023-09-15 14:23:12
1736150848938 | 2300 | 干变铁芯车间 | 变压器铁芯叠装生产线 | 23001030017101 | 5 |  | 刀具故障 |  | 摆刀毛刺超标 | 刀具磨损 | 现场检测确认毛刺没有超标、暂不更换 |  | 故障停机 | 摆刀需要更换 | 摆刀需要更换 | 紧急 | 已归档 | 自然损坏 | 调整恢复 | 现场测量，毛刺没有超标，暂不需要更换，后续需要更换再报修 | 1 | 0 | 3 | user_002 | 2 | 18 | 2023-09-15 14:23:17
1736159143573 | 2300 | 干变铁芯车间 | 大型翻转台 | WHFZT01 | 5 |  | 翻转台故障 |  | 异响 | 翻转台链条断裂 | 重新拼接链条 |  | 故障停机 | 链条断裂 | 机器发现异响，紧急停车，发现链条断裂 | 紧急 | 已归档 | 硬件故障 | 调整恢复 | 链条断裂，重新接上链条后恢复 | 0 | 0 | 3 | user_002 | 2 | 18 | 2023-09-15 14:23:15
1736192829742 | 2300 | 干变铁芯车间 | 小型翻转台 | WHFZT02 | 5 |  | 翻转台带病运行 |  | 托盘跑偏 | 联轴器脱落、平移车左边没动力 | 调整 |  | 带病运行 | 平移车左边没动力导致托盘走歪 | ，，，，，，，，， | 效率较低 | 已归档 | 设备安装 | 调整恢复 | 联轴器脱落 | 3 | 0 | 1 | user_002 | 2 | 18 | 2023-07-15 09:30:15
1736204760974 | 2300 | 干变铁芯车间 | 铁芯数字化带料库 | 23001030004101 | 5 |  | 堆垛机故障 | 报警 | 卡住 |  | 解除报警 |  | 故障停机 | 堆垛机卡住了 | 堆垛机卡住了 | 紧急 | 已归档 | 自然损坏 | 调整恢复 | 堆垛机报警，解警恢复自动 | 1 | 0 | 3 | user_002 | 2 | 18 | 2023-07-15 14:32:18
1736208751267 | 2300 | 干变绕线车间 | 卧式绕线机 | 23001030018501 | 5 |  | 卧式绕线机故障 |  | 气阀损坏 |  | 更换气阀 |  | 故障停机 | 气阀故障 | 气阀故障坏了 | 不影响生产 | 已归档 | 自然损坏 | 更换配件 | 今天更换配件以修复。 | 1 | 1 | 3 | user_005 | 2 | 22 | 2023-07-15 09:30:45
1736217223132 | 2300 | 干变绕线车间 | 卧式绕线机 | 23001030020501 | 5 |  | 脚踏板故障 |  | 失灵 | 脚踏板触点损坏 | 更换触点 |  | 故障停机 | 机场不转 | 脚踏板踩着不动 | 紧急 | 已归档 | 自然损坏 | 调整恢复 | 更换触点以修复。 | 1 | 0 | 3 | user_005 | 2 | 22 | 2023-07-15 09:23:45
1736223101789 | 2300 | 干变铁芯车间 | 铁芯数字化带料库 | 23001030004101 | 5 |  | 堆垛机故障 |  | 通讯雷达故障 |  | 调整 |  | 故障停机 | 堆垛机故障 | 堆垛机故障 | 不影响生产 | 已归档 | 硬件故障 | 调整恢复 | 通信雷达故障， | 0 | 0 | 3 | user_002 | 2 | 18 | 2023-09-15 14:23:45
1736232150913 | 2300 | 干变铁芯车间 | 变压器铁芯叠装生产线 | 23001030030301 | 5 |  | 刀具故障 |  | V刀毛刺超标 | 刀具磨损 | 更换V刀 |  | 故障停机 | V刀毛刺超标 | V刀毛刺超标 | 紧急 | 已归档 | 自然损坏 | 更换配件 | 重新更换新的V刀以修复。 | 1 | 1 | 3 | user_002 | 2 | 18 | 2023-09-15 14:30:45
1736232407602 | 2300 | 干变浇注车间 | 真空浇注设备（填料） | 23001030003801 | 5 |  | 真空浇注设备（填料）故障 |  | 漏料 | 浇注阀油杯密封圈老化 | 拆开清洗、更换密封圈和刮套、装回 |  | 带病运行 | 浇注阀油杯漏料 | 油杯处有树脂流出来。 | 不影响发货 | 已归档 | 硬件故障 | 更换配件 | 拆开清洗里面的填料，更换密封圈和刮套，装好调试恢复 | 0 | 1 | 1 | user_014 | 2 | 24 | 2023-07-15 09:32:45
1736233667349 | 2300 | 干变装配车间 | 装配车间后勤报修 | 23001111111111 | 5 |  | 装配AGV故障 |  | 显示屏不能正常显示 | HT for Web免费试用过期 | 更新浏览器地址 |  | 故障停机 | 装配agv显示屏没法正常显示 | 装配agv显示屏没法正常显示 | 不影响生产 | 已归档 | 硬件故障 | 调整恢复 | 显示 Your free trial of HT for Web has expired 后台林师有查询后重新给浏览器地址后恢复 | 0 | 0 | 3 | user_011 | 2 | 20 | 2023-05-17 09:34:22
1736248305512 | 2300 | 干变铁芯车间 | 小型翻转台 | WHFZT02 | 5 |  | 翻转台带病运行 |  | 顶升工位不能正常下降 | 接近开关位置不正确 | 接近开关调整 |  | 带病运行 | 顶升工位不正常下降 | ，，，，，，， | 效率较低 | 已归档 | 硬件故障 | 调整恢复 | 接近开关调整位置，恢复正常 | 0 | 0 | 1 | user_002 | 2 | 18 | 2023-07-15 09:23:45
1736299890168 | 2300 | 干变铁芯车间 | 12吨纵剪线 | 23001030023601 | 5 |  | 12吨纵剪线故障 |  | 漏油 | 油管螺丝漏油 | 紧固螺丝 |  | 故障停机 | 设备漏油严重 | 设备漏油严重 | 不影响生产 | 已归档 | 自然损坏 | 调整恢复 | 油管螺丝漏油，紧固螺丝 | 1 | 0 | 3 | user_002 | 2 | 18 | 2023-07-15 09:23:45
1736327653768 | 2300 | 干变铁芯车间 | 小型翻转台 | WHFZT02 | 5 |  | 翻转台故障 |  | 托盘卡住 | 托盘跑偏、两电机驱动滚轮速度不一致 | 调整滚轮速度 |  | 故障停机 | 托盘跑偏卡住 | 托盘跑偏卡住 | 不影响生产 | 已归档 | 设备安装 | 调整恢复 | 更换新电机，新旧电机所带滚轮速度不一致，托盘卡住，调整后恢复 | 3 | 0 | 3 | user_002 | 2 | 18 | 2023-05-17 14:32:15
1736336295412 | 2300 | 干变绕线车间 | 电动推垛车 | 23001050001501 | 5 |  | 电动推垛车故障 |  | 喇叭不响 | 喇叭损坏 | 更换喇叭 |  | 故障停机 | 喇叭不响 | 喇叭按了不 响 | 不影响生产 | 已归档 | 自然损坏 | 部件维修 | 硬件损坏，重新换了一个喇叭后恢复正常 | 1 | 2 | 3 | user_005 | 2 | 22 | 2023-08-17 14:23:12
1736409155890 | 2300 | 干变浇注车间 | 线圈拆模线-冷却库堆垛机、输送线系统 | 23001030002801 | 5 |  | 翻转台带病运行 |  | 滚筒运行不流畅 | 滚筒电机地脚螺丝松动 | 紧固螺丝 |  | 带病运行 | 翻转台滚筒运行不流畅 | 翻转台滚筒运行不流畅 | 紧急 | 已归档 | 硬件故障 | 调整恢复 | 翻转台滚筒电机地脚螺丝松动，紧固后恢复 | 0 | 0 | 1 | user_014 | 2 | 24 | 2023-07-15 09:30:45
1736444072220 | 2300 | 干变铁芯车间 | 铁芯数字化带料库 | 23001030004101 | 5 |  | 堆垛机故障 | 报警 | 不取货 | 解除报警后不动作 | 手动缩回货叉、自动 |  | 故障停机 | 停机，不取货 | 停机不取货 | 不影响生产 | 已归档 | 硬件故障 | 调整恢复 | 带料库堆垛机解警后，不动作，将货叉缩回后，上自动后恢复正常 | 0 | 0 | 3 | user_002 | 2 | 18 | 2023-09-15 14:30:00
1736471020093 | 2300 | 干变仓储组 | 产线-原材料立体仓库 | 23001030002901 | 5 |  | 堆垛机故障 | 右侧重入库报警、红灯 | 不工作 | 右侧重入库报警误报、下层模具反光干扰探物光电感应器 | 挡住下层模具反光光斑 |  | 故障停机 | 堆垛机红灯 无法使用 | 堆垛机红灯 无法使用 | 紧急 | 已归档 | 内网故障 | 调整恢复 | 右侧重入库I8.1误报，下层模具反光干扰探物光电感应器，挡住下层光斑恢复 | 2 | 0 | 3 | user_017 | 2 | 14 | 2023-05-12 09:34:12
1736486683212 | 2300 | 干变浇注车间 | 线圈拆模线-冷却库堆垛机、输送线系统 | 23001030002801 | 5 |  | AGV故障 |  | 不动作 | 任务信号丢失 | 重新下发任务 |  | 故障停机 | 接盘AGV不动作 | 接盘AGV不动作 | 紧急 | 已归档 | 硬件故障 | 调整恢复 | 接任务信号丢失，电气重新给任务信号后恢复。 | 0 | 0 | 3 | user_014 | 2 | 24 | 2023-05-17 09:32:15
1736490016419 | 2300 | 干变仓储组 | 产线-原材料立体仓库 | 23001030002901 | 5 |  | 堆垛机故障 | 右侧超宽报警 | 右侧超宽 |  | 调整托盘 | 一号 | 故障停机 | 一号机故障 | 一号机故障 | 不影响生产 | 已归档 | 内网故障 | 调整恢复 | 右侧超宽报警，调整托盘恢复。 | 2 | 0 | 3 | user_017 | 2 | 14 | 2023-09-15 09:23:45
1736500575349 | 2300 | 干变仓储组 | 产线-原材料立体仓库 | 23001030002901 | 5 |  | 堆垛机故障 | 右侧超宽报警 | 右侧超宽 |  | 调整托盘 | 一号 | 故障停机 | 一号机故障 | 一号机故障 | 不影响生产 | 已归档 | 内网故障 | 调整恢复 | 右侧超宽报警，调整托盘恢复 | 2 | 0 | 3 | user_017 | 2 | 14 | 2023-09-15 14:32:17
1736501581572 | 2300 | 干变装配车间 | 双滚筒AGV | WHAGV016 | 4 |  | 双滚筒AGV故障 | 工位阻挡报警 | 旋转中止 | 工位阻挡 | 手动左旋、自动 |  | 故障停机 | 旋转显示被阻挡 | 旋转显示被阻挡 | 紧急 | 已归档 | 内网故障 | 调整恢复 | 在46号工位显示阻挡，手动左旋，打自动恢复 | 2 | 0 | 3 | user_011 | 2 | 20 | 2023-05-17 14:32:45
1736505436525 | 2300 | 干变铁芯车间 | 产线-铁芯集送线 | 23001030006401 | 5 |  | 产线-铁芯集送线故障 |  | 托盘卡住 | 人为手动干预引起程序错乱 | 手动 |  | 故障停机 | 卧室托盘卡住 | 卧室托盘卡住 | 不影响生产 | 已归档 | 硬件故障 | 调整恢复 | 人为手动干预后，程序错乱，手动拉走托盘后恢复 | 0 | 0 | 3 | user_002 | 2 | 18 | 2023-05-17 09:34:12
1736513938336 | 2300 | 干变铁芯车间 | 小型翻转台 | WHFZT02 | 5 |  | 翻转台故障 |  | 卡住 | 立式托盘锁紧气缸伸缩不到位 | 调整 |  | 故障停机 | 翻转台卡住不翻 | 翻转台卡住不翻 | 紧急 | 已归档 | 硬件故障 | 调整恢复 | 立式托盘锁紧气缸伸缩不到位，卡住了，已调整恢复，气缸信号到位后，恢复正常 | 0 | 0 | 3 | user_002 | 2 | 18 | 2023-07-15 09:23:45
1736516840990 | 2300 | 干变装配车间 | 变压器装配线 | 23001030000801 | 5 |  | RGV故障 |  | 推拉机构未回位 |  | 手动拉回推拉机构、自动 | 2车 | 故障停机 | RGV2推拉机构未回位 | RGV推拉机构未回位 | 紧急 | 已归档 | 硬件故障 | 调整恢复 | 手动将推拉机构拉回到RGV后，上自动恢复 | 0 | 0 | 3 | user_011 | 2 | 20 | 2023-05-17 09:45:30
1736577674919 | 2300 | 干变装配车间 | 双滚筒AGV | WHAGV016 | 5 |  | 双滚筒AGV故障 |  | 自己接任务 | 手动完成卡滞任务后没有给完成信号 | 手动给出完成信号 |  | 故障停机 | 没人下任务车自己过来接任务 | 故障自己接任务 | 不影响生产 | 已归档 | 内网故障 | 调整恢复 | 因为 之前的任务卡至了手动完成之后没有给完成信号，手动给了完成信号后恢复正常 | 2 | 0 | 3 | user_011 | 2 | 20 | 2023-05-17 14:32:15
1736578769707 | 2300 | 干变仓储组 | 产线-原材料立体仓库 | 23001030002901 | 5 |  | 堆垛机故障 | 右侧超宽报警 | 右侧超宽 |  | 手动出库 | 一号 | 故障停机 | 一号堆垛机报警 | 一号堆垛机报警 | 不影响生产 | 已归档 | 内网故障 | 调整恢复 | 右侧出库超宽，手动出库后恢复正常 | 2 | 0 | 3 | user_017 | 2 | 14 | 2023-05-12 14:30:45
1736578978568 | 2300 | 干变仓储组 | 产线-原材料立体仓库 | 23001030002901 | 5 |  | 堆垛机故障 | 右侧超宽报警 | 右侧超宽 |  | 手动出库 | 一号 | 故障停机 | 一号堆垛机报警 | 一号堆垛机报警 | 不影响生产 | 已归档 | 内网故障 | 调整恢复 | 右侧出库超宽，手动出库后恢复正常 | 2 | 0 | 3 | user_017 | 2 | 14 | 2023-05-12 09:34:15
1736584349853 | 2300 | 干变仓储组 | 产线-原材料立体仓库 | 23001030002901 | 5 |  | 堆垛机故障 | 右侧超宽报警 | 右侧超宽 |  | 手动调整 | 一号 | 故障停机 | 一号堆垛机报警 | 一号堆垛机报警 | 不影响生产 | 已归档 | 内网故障 | 调整恢复 | 右侧出库超宽， 手动调整之后恢复正常 | 2 | 0 | 3 | user_017 | 2 | 14 | 2023-09-15 14:30:00
1736590615553 | 2300 | 干变铁芯车间 | 产线-铁芯集送线 | 23001030006401 | 5 |  | RGV故障 |  | 不动作 | 取件工位设置手动引起程序错乱 | 调整为取件状态、自动 |  | 故障停机 | rgv卡住了 | rgv卡住了 | 紧急 | 已归档 | 硬件故障 | 调整恢复 | 取件工位被人打成手动状态，再打回自动程序已不匹配，手动将工位状态调整到取件状态，再打自动后恢复 | 0 | 0 | 3 | user_002 | 2 | 18 | 2023-07-15 09:30:45
1736638867713 | 2300 | 干变铁芯车间 | 铁芯数字化带料库 | 23001030004101 | 5 |  | 堆垛机故障 |  | 左侧超限 | 左限位开关检测到超长信号 | 手动取货、自动 |  | 故障停机 | 堆垛机超限 | 堆垛机故障 | 不影响生产 | 已归档 | 设备安装 | 调整恢复 | 左限位开关检测到超长信号，手动重新取货后调整到自动模式后恢复 | 3 | 0 | 3 | user_002 | 2 | 18 | 2023-09-15 14:32:45
1736648434040 | 2300 | 干变铁芯车间 | 变压器铁芯叠装生产线 | 23001030030301 | 5 |  | 刀具带病运行 |  | 45度摆刀毛刺超标 | 刀具磨损 | 更换摆刀 |  | 带病运行 | 45度摆刀毛刺过大 | 45度摆刀毛刺测量超标 | 效率较低 | 已归档 | 自然损坏 | 更换配件 | 更换摆刀 | 1 | 1 | 1 | user_002 | 2 | 18 | 2023-09-15 14:32:10
1736648893651 | 2300 | 干变浇注车间 | 真空浇注设备（填料） | 23001030017201 | 5 |  | 真空浇注设备（填料）故障 | 9.6故障报警 | 不能浇注 | 气缸感应器松动 | 紧固螺丝 |  | 故障停机 | 9.6故障报警 | 不能浇注，影响生产 | 紧急 | 已归档 | 硬件故障 | 调整恢复 | 气缸感应器松动，调整位置后恢复。 | 0 | 0 | 3 | user_014 | 2 | 24 | 2023-09-15 14:32:17
1736659947470 | 2300 | 干变绕线车间 | 叉车AGV | WHAGV006 | 5 |  | 叉车AGV故障 |  | 停止不动 | 三车相互交通管制、前车故障挡住后车 | 手动处理 |  | 故障停机 | 停着不动 无法使用 | 停着不动 无法使用 | 紧急 | 已归档 | 硬件故障 | 调整恢复 | K06车交通卡轮子，挡住K08车，三车相互交通管制 | 0 | 0 | 3 | user_005 | 2 | 22 | 2023-08-15 14:32:10
1736660196414 | 2300 | 干变电磁线车间 | 低速铜扁线连续挤压生产线 | 23001030003201 | 5 |  | 低速铜扁线连续挤压生产线故障 |  | 挤压轮破损 |  | 更换挤压轮、回装挤压设备零件、更换密封圈 |  | 故障停机 | 挤压轮破裂 | 挤压轮破裂 | 效率较低 | 已归档 | 硬件故障 | 更换配件 | 更换挤压轮，回装挤压设备零件，更换密封圈 | 0 | 1 | 3 | user_008 | 2 | 15 | 2023-09-15 14:32:10
1736666978236 | 2300 | 干变铁芯车间 | 产线-铁芯集送线 | 23001030006401 | 5 |  | RGV故障 |  | 任务中止 | 固定气缸伸出超时 | 手动伸出、自动 |  | 故障停机 | RGV送托盘送到一半停止不动了 | RGV送托盘送到一半停止不动了 | 紧急 | 已归档 | 硬件故障 | 调整恢复 | 固定气缸伸出超时，手动伸出后进入自动状态后恢复 | 0 | 0 | 3 | user_002 | 2 | 18 | 2023-09-15 14:23:17
1736671213061 | 2300 | 干变铁芯车间 | 铁芯数字化带料库 | 23001030004101 | 5 |  | 堆垛机故障 |  | 不取货 |  | 解除报警、任务继续 |  | 故障停机 | 无异常报警，不取料 | 无异常报警，不取料 | 不影响生产 | 已归档 | 外网故障 | 调整恢复 | 偶发性异常报警解警后需点任务继续 | 5 | 0 | 3 | user_002 | 2 | 18 | 2023-07-15 09:23:45
1736730134869 | 2300 | 干变装配车间 | 变压器装配线 | 23001030000801 | 5 |  | 装配RGV故障 |  | 低速运行 | 内网故障 | 程序调整为最初速度 | 2车 | 故障停机 | 装配RGV2速度特别慢 | 装配RGV2速度特别慢 | 紧急 | 已归档 | 内网故障 | 调整恢复 | 程序已调整为最初速度 | 2 | 0 | 3 | user_011 | 2 | 20 | 2023-07-15 14:30:00
1736737286481 | 2300 | 干变铁芯车间 | 铁芯数字化带料库 | 23001030004101 | 5 |  | 堆垛机故障 | 报警 | 货叉回收不到位、报警不能解除 |  | 手动缩回货叉 |  | 故障停机 | 报警解不了 | 报警解不了 | 不影响生产 | 已归档 | 硬件故障 | 调整恢复 | 取货货叉回收不到位，缩回到原点后恢复正常 | 0 | 0 | 3 | user_002 | 2 | 18 | 2023-07-15 09:23:45
1736745674951 | 2300 | 干变装配车间 | 变压器装配线 | 23001030000801 | 5 |  | RGV故障 | 变频器报警 | 变频器故障 | 托盘滑动造成二次拉托盘 | 手动将托盘拉回RGV载货台恢复 | 2车 | 故障停机 | rgv2故障 | rgv2变频器故障 | 紧急 | 已归档 | 硬件故障 | 调整恢复 | 推拉机构变频器报警，20号工位第一次推拉机构拉托盘后，托盘滑动造成二次拉托盘时报警，手动将托盘拉回RGV载货台恢复。 | 0 | 0 | 3 | user_011 | 2 | 20 | 2023-05-17 14:23:15
1736748621926 | 2300 | 干变仓储组 | 产线-原材料立体仓库 | 23001030002901 | 5 |  | 堆垛机故障 | 右侧超宽报警 | 右侧超宽 |  | 调整托盘 | 一号 | 故障停机 | 一号堆垛机报警 | 一号堆垛机报警 | 不影响生产 | 已归档 | 内网故障 | 调整恢复 | 右侧超宽，降到低层调整托盘后，升到高层后自动恢复 | 2 | 0 | 3 | user_017 | 2 | 14 | 2023-05-12 09:34:12
1736757432354 | 2300 | 干变仓储组 | 产线-原材料立体仓库 | 23001030002901 | 5 |  | 堆垛机故障 | 右侧重入库报警、红灯 | 停机不能使用 | 光电传感器误报、下层模具反光 | 手动入库 | 六号 | 故障停机 | 6号堆垛机红灯 无法使用 | 6号堆垛机红灯 无法使用 | 紧急 | 已归档 | 内网故障 | 调整恢复 | 右侧重入库，光电误报，下层模具反光造成，手动入库恢复 | 2 | 0 | 3 | user_017 | 2 | 14 | 2023-09-15 14:23:12
1736757968174 | 2300 | 干变装配车间 | 叉车AGV | WHAGV013 | 5 |  | 叉车AGV故障 | 行走超时报警 | 停止不动 | 有障碍物 | 手动、节点恢复 |  | 故障停机 | 障碍物报警 | 障碍物报警 | 紧急 | 已归档 | 内网故障 | 调整恢复 | 行走超时报警，手动往前开一点，节点恢复。 | 2 | 0 | 3 | user_011 | 2 | 20 | 2023-05-17 09:46:12
1736758760998 | 2300 | 干变绕线车间 | 双层箔绕机 | 23001030026602 | 5 |  | 双层箔绕机带病运行 |  | 切割箔料有毛边 | 切刀间隙过大 | 调整间隙 |  | 带病运行 | 箔料切割有毛边 | 箔绕机上切刀缝隙过大，箔料剪切过后有毛边 | 效率较低 | 已归档 | 自然损坏 | 调整恢复 | 切刀间隙过大，调整间隙恢复正常 | 1 | 0 | 1 | user_005 | 2 | 22 | 2023-08-17 09:45:32
1736760124446 | 2300 | 干变电磁线车间 | 数控包线机 | 23001030012301 | 5 |  | 数控包线机故障 |  | 绕包机轴承异响 | 包线机主轴损坏 | 更换主轴 |  | 故障停机 | 绕包机轴承异响。 | 9号设备1#绕包机异常损坏，需更换。 | 不影响生产 | 已归档 | 硬件故障 | 更换配件 | 包线机主轴损坏，等厂家发货耗费了大量时间，主轴到货后，第一时间安装恢复生产，实际拆卸安装的时间大约4小时左右 | 0 | 1 | 3 | user_008 | 2 | 15 | 2023-09-15 14:32:17
1736760213082 | 2300 | 干变电磁线车间 | 数控包线机 | 23001030012301 | 5 |  | 防护罩故障 |  | 液压杆损坏 |  | 更换液压撑杆 |  | 故障停机 | 包线机防护罩液压杆坏了 | 包线机防护罩液压杆坏了。 | 不影响生产 | 已归档 | 硬件故障 | 更换配件 | 更换液压撑杆后恢复 | 0 | 1 | 3 | user_008 | 2 | 15 | 2023-09-15 14:32:45
1736771389435 | 2300 | 干变装配车间 | 双滚筒AGV | WHAGV016 | 4 |  | 双滚筒AGV故障 |  | 不工作 | 双滚筒AGV离线 | 重启 |  | 故障停机 | 不动了 | 显示机器人被只阻挡 | 紧急 | 已归档 | 内网故障 | 调整恢复 | 双滚筒AGV离线，夜班重启后已任然不能上线，方工联系宋小威也没回复，早上装配王胜新重启后上线，软件上恢复。 | 2 | 0 | 3 | user_011 | 2 | 20 | 2023-05-17 14:23:15
1736772776663 | 2300 | 干变铁芯车间 | 产线-铁芯集送线 | 23001030006401 | 5 |  | RGV故障 |  | 电缸伸出超时 |  | 手动伸出 | 2车 | 故障停机 | 异常原因报警 | 异常原因报警 | 紧急 | 已归档 | 内网故障 | 调整恢复 | RGV2电缸伸出超时，手动伸出之后恢复正常 | 2 | 0 | 3 | user_002 | 2 | 18 | 2023-09-15 14:32:17
1736813390768 | 2300 | 干变铁芯车间 | 变压器铁芯叠装生产线 | 23001030030301 | 5 |  | 变压器铁芯叠装生产线故障 |  | 网线断开 | 拖链内部网线折断 | 更换网线 |  | 故障停机 | 网线断开，需要更换 | 网线断开，需要更换 | 紧急 | 已归档 | 自然损坏 | 更换配件 | 连接气缸模块的网线在拖链内部网线折断，更换新的网线恢复正常 | 1 | 1 | 3 | user_002 | 2 | 18 | 2023-07-15 09:32:45
1736829990420 | 2300 | 干变铁芯车间 | 变压器铁芯叠装生产线 | 23001030017101 | 4 |  | 变压器铁芯叠装生产线故障 |  | 托盘内部电机异响 |  | 调整 |  | 故障停机 | 托盘下面电机异响 | 托盘下面电机异响 | 不影响生产 | 已归档 | 硬件故障 | 调整恢复 | 托盘升起内部电机轻微异响，不影响生产，线上决定，暂不进行停产排查维修，过两天厂家人员过来，统一进行故障排查 | 0 | 0 | 3 | user_002 | 2 | 18 | 2023-09-15 14:30:00
1736834009756 | 2300 | 干变仓储组 | 产线-原材料立体仓库 | 23001030002901 | 5 |  | 堆垛机故障 | 右侧超长报警 | 右侧超长 |  | 调整托盘 | 一号 | 故障停机 | 一号堆垛机报警 | 一号堆垛机报警 | 不影响生产 | 已归档 | 内网故障 | 调整恢复 | 右侧超长报警，调整恢复 | 2 | 0 | 3 | user_017 | 2 | 14 | 2023-08-15 09:23:45
1736836390145 | 2300 | 干变浇注车间 | 线圈固化炉 | 23001030007011 | 5 |  | 线圈固化炉故障带病运行 |  | 照明灯不亮 | 照明灯烧毁 | 更换灯泡 |  | 带病运行 | 炉内灯坏了 | 照明灯不亮，灯泡烧了 | 效率较低 | 已归档 | 自然损坏 | 更换配件 | 灯泡更换 | 1 | 1 | 1 | user_015 | 3 | 52 | 2023-08-17 09:23:15
1736838720926 | 2300 | 干变仓储组 | 产线-原材料立体仓库 | 23001030002901 | 4 |  | 堆垛机故障 | 左侧超长报警 | 左侧超长 | 托盘螺栓未走到位 | 调整托盘 | 一号 | 故障停机 | 一号堆垛机报警 | 一号堆垛机报警 | 不影响生产 | 已归档 | 内网故障 | 调整恢复 | 从二巷道中转到一巷道的一托盘螺栓在中转2排7列9层未走到位，1号堆垛机接托盘时左侧超长报警处理，手动将托盘放置在1排7列8层调整货叉后恢复。 | 2 | 0 | 3 | user_017 | 2 | 14 | 2023-09-15 14:23:17
1736846172398 | 2300 | 干变浇注车间 | 真空浇注设备（填料） | 23001030003801 | 5 |  | 真空浇注设备（填料）带病运行 |  | 漏料 | 浇注嘴密封磨损 | 更换浇注嘴密封 |  | 带病运行 | 浇注时有料从滑排漏出 | 浇注嘴密封磨损 | 效率较低 | 已归档 | 自然损坏 | 更换配件 | 更换浇注嘴密封 | 1 | 1 | 1 | user_014 | 2 | 24 | 2023-05-17 09:36:38
1736902212555 | 2300 | 干变铁芯车间 | 12吨纵剪线 | 23001030023601 | 5 |  | 12吨纵剪线故障 |  | 桁架机械手不入库、堆垛机不取货 | 后台问题 | 联系后台处理 |  | 故障停机 | 桁架机械手无法入库，堆垛机不过来取料 | 桁架机械手无法入库，堆垛机不过来取料 | 不影响生产 | 已归档 | 内网故障 | 系统重装 | WCS与WMS等后台帐有问题，联系后台对账查找问题点 | 2 | 3 | 3 | user_002 | 2 | 18 | 2023-09-15 14:30:00
1736918135910 | 2300 | 干变铁芯车间 | 常规铁芯干式喷漆装置 | 23001030021301 | 5 |  | 常规铁芯干式喷漆装置故障 |  | 托盘卡住 | 维修导致步骤跑乱 | 手动跑完当前步骤 |  | 故障停机 | 托盘卡在轮子上出故障了 | 托盘卡在轮子上出故障了 | 不影响生产 | 已归档 | 内网故障 | 调整恢复 | 上午维修导致步骤跑乱，手动跑完当前步骤后恢复正常 | 2 | 0 | 3 | user_002 | 2 | 18 | 2023-07-15 14:32:10
1736919103498 | 2300 | 干变铁芯车间 | 变压器铁芯叠装生产线 | 23001030017101 | 5 |  | 机械臂故障 |  | 线路破损 |  | 电工胶带缠绕、套上缠绕管 |  | 故障停机 | 机械臂线路破损 | 机械臂线路破损 | 不影响生产 | 已归档 | 硬件故障 | 委外加工或维修 | 电工胶带缠绕，同时用缠绕管保护 | 0 | 4 | 3 | user_002 | 2 | 18 | 2023-09-15 14:32:17
1736921911550 | 2300 | 干变仓储组 | 产线-原材料立体仓库 | 23001030002901 | 5 |  | 堆垛机故障 | 右侧超长报警 | 右侧超长 |  | 调整托盘 | 一号 | 故障停机 | 一号机故障 | 一号机故障 | 不影响生产 | 已归档 | 内网故障 | 调整恢复 | 右侧超长报警，调整托盘恢复 | 2 | 0 | 3 | user_017 | 2 | 14 | 2023-07-15 09:30:45
1736924983756 | 2300 | 干变绕线车间 | 卧式绕线机 | 23001030025301 | 5 |  | 脚踏板带病运行 |  | 断裂 |  | 更换脚踏板 |  | 带病运行 | 脚踏板断开 | 脚踏板断开 | 不影响生产 | 已归档 | 硬件故障 | 更换配件 | 脚踏板断裂，更换新的踏板 | 0 | 1 | 1 | user_005 | 2 | 22 | 2023-05-17 14:32:15
1736944022260 | 2300 | 干变铁芯车间 | 12吨纵剪线 | 23001030023601 | 5 |  | 堆垛机故障 |  | 不取货 | 堆垛机卡住 | 手动调整、自动运行 |  | 故障停机 | 堆垛机不来取货 | ...... | 不影响生产 | 已归档 | 内网故障 | 调整恢复 | 堆垛机卡住了，手动调整之后打自动恢复正常 | 2 | 0 | 3 | user_002 | 2 | 18 | 2023-09-15 14:26:40
1737001532687 | 2300 | 干变铁芯车间 | 常规铁芯干式喷漆装置 | 23001030021301 | 5 |  | 喷漆房故障 |  | 子车不动作 | 母车抱闸没到位 | 手动抱闸 |  | 故障停机 | 喷漆房小车出故障了 | 喷漆房小车出故障了 | 不影响生产 | 已归档 | 自然损坏 | 调整恢复 | 母车抱闸没到位，手动抱闸之后，恢复自动运行 | 1 | 0 | 3 | user_002 | 2 | 18 | 2023-09-15 14:32:17
1737002793042 | 2300 | 干变铁芯车间 | 铁芯数字化带料库 | 23001030004101 | 5 |  | 堆垛机故障 |  | 货叉超限 |  | 调整货叉 |  | 故障停机 | 堆垛机超限 | 堆垛机货叉超限 | 不影响生产 | 已归档 | 自然损坏 | 调整恢复 | 超限调整后恢复 | 1 | 0 | 3 | user_002 | 2 | 18 | 2023-05-17 09:45:30
1737012880361 | 2300 | 干变铁芯车间 | 变压器铁芯叠装生产线 | 23001030019001 | 5 |  | 刀具故障 |  | 摆刀毛刺超标 |  | 更换摆刀 |  | 故障停机 | 毛刺测量快超标 | 毛刺测量快超 | 紧急 | 已归档 | 自然损坏 | 更换配件 | 横剪3号线更换摆刀。 | 1 | 1 | 3 | user_002 | 2 | 18 | 2023-05-17 09:43:21
1737019029358 | 2300 | 干变装配车间 | 双滚筒AGV | WHAGV016 | 4 |  | 双滚筒AGV故障 | 工位阻挡报警 | 旋转中止 | 工位阻挡 | 手动旋转、自动 |  | 故障停机 | 不动了 | 走一半玄转一半不动了 | 不影响生产 | 已归档 | 内网故障 | 调整恢复 | 46号工位阻挡报警，手动旋转后，自动恢复运行。 | 2 | 0 | 3 | user_011 | 2 | 20 | 2023-08-15 14:30:45
1737079956208 | 2300 | 干变装配车间 | 站驾式电动堆垛车 | 23001050001001 | 5 |  | 站驾式电动堆垛车带病运行 |  | 方向轮方向角度与行驶角度不一致 | 旋转编码器未复位 | 自动恢复 |  | 带病运行 | 左边方向角度与行驶角度不一致 | 左边方向角度与行驶角度不一致 | 效率较低 | 已归档 | 硬件故障 | 调整恢复 | 经检查是旋转编码器未复位，多次摇摆后已自动复位，无需维修。 | 0 | 0 | 1 | user_011 | 2 | 20 | 2023-05-17 14:32:18
1737082278610 | 2300 | 干变仓储组 | 产线-原材料立体仓库 | 23001030002901 | 5 |  | 堆垛机故障 | 空取货报警 | 托盘在中转过道卡住 |  | 手动调整 | 四号 | 故障停机 | 四号机故障 | 四号机故障 | 不影响生产 | 已归档 | 内网故障 | 调整恢复 | 空取货报警，托盘在中转过道卡住，推一下托盘恢复 | 2 | 0 | 3 | user_017 | 2 | 14 | 2023-07-15 09:32:18
1737082543906 | 2300 | 干变装配车间 | 装配车间后勤报修 | 23001111111111 | 5 |  | 装配车间后勤报修故障 |  | 洗地机不能正常使用 | 洗地机吸盘损坏 | 更换洗地机毛刷盘 |  | 故障停机 | 洗地机吸盘损坏，无法正常使用 | 洗地机故障 | 紧急 | 已归档 | 自然损坏 | 更换配件 | 洗地机毛刷盘购回后才更换，更换前不影响使用。 | 1 | 1 | 3 | user_011 | 2 | 20 | 2023-08-15 14:30:22
1737091372329 | 2300 | 干变绕线车间 | 卧式绕线机 | 23001030025301 | 5 |  | 脚踏板故障 |  | 失灵 | 脚踏板触点接触不良 | 砂纸打磨触点氧化表面、紧固 |  | 带病运行 | 踏板有时候踩下去机床不转，踩几次才转 | 踏板有时候踩下去机床不转 | 不影响生产 | 已归档 | 硬件故障 | 调整恢复 | 踏板内触点接触不良，触点打磨后恢复正常 | 0 | 0 | 1 | user_005 | 2 | 22 | 2023-08-15 09:23:45
1737094637469 | 2300 | 干变绕线车间 | 卧式绕线机 | 23001030019101 | 5 |  | 卧式绕线机故障 |  | 坦克链条断裂 | 坦克链条老化 | 重新拼接克链 |  | 故障停机 | 坦克链条断裂 | 坦克链条断裂 | 不影响生产 | 已归档 | 自然损坏 | 调整恢复 | 将坦克链断裂处已损坏的部件拆卸后，重新接上后恢复 | 1 | 0 | 3 | user_005 | 2 | 22 | 2023-09-15 14:30:45
1737098222546 | 2300 | 干变仓储组 | 产线-原材料立体仓库 | 23001030002901 | 5 |  | 堆垛机故障 | 右侧超长报警 | 右侧超长 |  | 调整托盘 | 一号 | 故障停机 | 一号堆垛机报警 | 一号堆垛机报警 | 不影响生产 | 已归档 | 内网故障 | 调整恢复 | 右侧超长报警，超长3mm，调整托盘恢复 | 2 | 0 | 3 | user_017 | 2 | 14 | 2023-08-15 09:23:17
1737103723691 | 2300 | 干变仓储组 | 产线-原材料立体仓库 | 23001030002901 | 5 |  | 堆垛机故障 | 空取货报警 | 空取货 | 托盘在中转过道卡住 | 手动调整托盘 | 四号 | 故障停机 | 四号机故障 | 四号机故障 | 紧急 | 已归档 | 内网故障 | 调整恢复 | 空取货报警，托盘在中转过道卡住，推一下托盘恢复 | 2 | 0 | 3 | user_017 | 2 | 14 | 2023-05-17 09:32:11
1737118387992 | 2300 | 干变铁芯车间 | 变压器铁芯叠装生产线 | 23001030019001 | 4 |  | 变压器铁芯叠装生产线故障 |  | 固定插针气缸螺丝松动 |  | 紧固螺丝 |  | 故障停机 | 固定插针气缸螺丝松动 | 固定插针气缸螺丝松动 | 不影响生产 | 已归档 | 自然损坏 | 调整恢复 | 固定插针气缸螺丝松动，重新紧固螺丝 | 1 | 0 | 3 | user_002 | 2 | 18 | 2023-05-17 09:43:12
1737161771396 | 2300 | 干变铁芯车间 | 变压器铁芯叠装生产线 | 23001030019001 | 5 |  | 脚踏板带病运行 |  | 卡滞 |  | 加润滑油 |  | 带病运行 | 脚踏板故障 | 踩下去不起来 | 紧急 | 已归档 | 硬件故障 | 调整恢复 | 13号绕线机脚踏板卡滞，拆掉盖板，打油润滑后恢复 | 0 | 0 | 1 | user_002 | 2 | 18 | 2023-09-15 14:32:17
1737165544058 | 2300 | 干变装配车间 | 变压器装配线 | 23001030000801 | 5 |  | 装配RGV故障 |  | 对接偏差大 |  | 手动定位工位、手动收回推拉机构 | 2车 | 故障停机 | 装配RGV2故障偏差过大 | 装配RGV2故障 | 不影响生产 | 已归档 | 内网故障 | 调整恢复 | 12号工位手动定位成功后，将推拉机构手动收回后恢复运行 | 2 | 0 | 3 | user_011 | 2 | 20 | 2023-07-15 14:23:12
1737165728436 | 2300 | 干变装配车间 | 变压器装配线 | 23001030000801 | 5 |  | 变压器装配线故障 |  | 堆垛机不动作 |  | 主机柜复位 |  | 故障停机 | 轭铁库故障 | 轭铁库堆垛机无动作 | 紧急 | 已归档 | 内网故障 | 调整恢复 | 查看轭铁库任务执行到一半无动作，没报警。主机柜复位后恢复，双滚筒AGV任务也恢复正常。 | 2 | 0 | 3 | user_011 | 2 | 20 | 2023-05-17 14:32:18
1737169375184 | 2300 | 干变仓储组 | 产线-原材料立体仓库 | 23001030002901 | 5 |  | 堆垛机故障 | 左侧超长报警 | 左侧超长 | 托盘门触发超长光电传感器、托盘门未关 | 手动开到空库位关门 | 一号 | 故障停机 | 一号堆垛机报警 | 一号堆垛机报警 | 不影响生产 | 已归档 | 人为损坏 | 调整恢复 | 浇注入库托盘左侧门开，造成左侧超长报警，在巷道里卡着门关不了。手动开到空库位后关好门，恢复运行。 | 4 | 0 | 3 | user_017 | 2 | 14 | 2023-08-15 09:30:45
1737178570599 | 2300 | 干变仓储组 | 产线-原材料立体仓库 | 23001030002901 | 5 |  | 产线-原材料立体仓库故障 | 滚轮变频器报警 | 入库口托盘不动 | 滚轮变频器故障 | 重启变频器 | 四号巷道 | 故障停机 | 4巷道入库口不往里面走 无法入库 | 4巷道入库口不往里面走。 无法入库 | 紧急 | 已归档 | 硬件故障 | 调整恢复 | 43号工位入库口托盘不往里入，检查为滚轮变频器报警，重启变频器后恢复。 | 0 | 0 | 3 | user_017 | 2 | 14 | 2023-05-17 09:34:12
1737178640919 | 2300 | 干变仓储组 | 产线-原材料立体仓库 | 23001030002901 | 5 |  | 堆垛机故障 | 过载报警、红灯 | 起升超载 |  | 临时关闭超载检测、任务完成后打开超载报警 | 五号 | 故障停机 | 5号堆垛机红灯。无法使用 | 5号堆垛机红灯 无法使用 | 紧急 | 已归档 | 硬件故障 | 调整恢复 | 超载检测触发报警，堆垛机升降启停瞬间过载，停止状态无过载报警，联系利德奥科李工，指导先关闭过载检测，任务完成后恢复过载检测。堆垛机恢复运行。 | 0 | 0 | 3 | user_017 | 2 | 14 | 2023-05-17 09:24:09
1737187101978 | 2300 | 干变仓储组 | 产线-原材料立体仓库 | 23001030002901 | 5 |  | 堆垛机故障 | 左侧超长报警 | 左侧超长 |  | 调整托盘 | 一号 | 故障停机 | 一号机故障 | 一号机故障 | 紧急 | 已归档 | 内网故障 | 调整恢复 | 左侧超长报警，调整托盘恢复。 | 2 | 0 | 3 | user_017 | 2 | 14 | 2023-05-12 09:34:12
1737250821929 | 2300 | 干变绕线车间 | 卧式绕线机 | 23001030020701 | 5 |  | 脚踏板故障 |  | 线路暴露 | 波纹管破损断裂 | 更换波纹管、用电工胶布缠好固定 |  | 故障停机 | 脚踏板线出来了 | 脚踏板线出来了 | 紧急 | 已归档 | 自然损坏 | 调整恢复 | 波纹管破损断裂，更换波纹管后，用电工胶布紧固处理 | 1 | 0 | 3 | user_005 | 2 | 22 | 2023-08-17 14:23:45
1737266375354 | 2300 | 干变装配车间 | 变压器装配线 | 23001030000801 | 5 |  | RGV故障 | 变频器报警 | 变频器故障 |  | 复位 | 1车 | 故障停机 | rgv1故障 | 变频器故障 | 紧急 | 已归档 | 自然损坏 | 调整恢复 | 变频器报警，复位后恢复自动 | 1 | 0 | 3 | user_011 | 2 | 20 | 2023-08-15 14:30:22
1737269047007 | 2300 | 干变铁芯车间 | 小型翻转台 | WHFZT02 | 4 |  | 立式托盘叠盘机故障 |  | 无法叫盘 | 叠盘机有盘显示无盘 | 联系后台处理 |  | 故障停机 | 立式托盘叠盘机有盘显示空位无法叫盘 | 有盘显示空位无法叫盘 | 不影响生产 | 已归档 | 人为损坏 | 系统重装 | 后台问题 | 4 | 3 | 3 | user_002 | 2 | 18 | 2023-07-15 09:32:15
1737276374162 | 2300 | 干变仓储组 | 产线-原材料立体仓库 | 23001030002901 | 5 |  | 堆垛机故障 | 右侧重入库报警 | 右侧重入库 |  | 联系WMS | 一号 | 故障停机 | 一号堆垛机报警 | 一号堆垛机报警 | 不影响生产 | 已归档 | 内网故障 | 调整恢复 | 真实右侧重入库报警，联系WMS，满入自动后恢复。 | 2 | 0 | 3 | user_017 | 2 | 14 | 2023-05-17 09:23:41
1737331245281 | 2300 | 干变铁芯车间 | 25T高速纵剪线设备 | 23001030019301 | 2 | 0 | 25T高速纵剪线设备故障 |  | 边丝缓冲坑 |  | 角磨机打磨 |  | 故障停机 | 边丝缓冲坑打磨 | 边丝缓冲坑打磨 | 不影响生产 | 已归档 | 硬件故障 | 调整恢复 | 角磨机打磨处理 | 0 | 0 | 3 | user_002 | 2 | 18 | 2023-07-15 09:23:45
1737331629536 | 2300 | 干变铁芯车间 | 大型铁芯喷漆设备 | 23001030026301 | 4 |  | 喷漆房故障 |  | 过滤芯网需要更换 | 喷漆房过滤芯网有灰尘堵塞 | 更换百褶纸 |  | 故障停机 | 喷漆房过滤芯网需要更新 | 有灰尘。有堵塞。 | 不影响生产 | 已归档 | 自然损坏 | 更换配件 | 更换新的百褶纸。 | 1 | 1 | 3 | user_002 | 2 | 18 | 2023-05-17 14:23:12
1737331746782 | 2300 | 干变铁芯车间 | 12吨纵剪线 | 23001030023601 | 5 |  | 12吨纵剪线故障 |  | 漏气 | 气阀漏气 | 更换气阀 |  | 故障停机 | 设备气阀漏气 | 设备气阀漏气 | 不影响生产 | 已归档 | 自然损坏 | 更换配件 | 更换气阀 | 1 | 1 | 3 | user_002 | 2 | 18 | 2023-05-17 09:46:23
1737333359945 | 2300 | 干变铁芯车间 | 常规铁芯干式喷漆装置 | 23001030021301 | 5 |  | 喷漆房故障 |  | 过滤棉堵塞 |  | 更换过滤棉 |  | 故障停机 | 喷漆房过滤网需要换新 | 有灰尘，有堵塞。 | 不影响生产 | 已归档 | 自然损坏 | 更换配件 | 更换常规喷漆房过滤棉 | 1 | 1 | 3 | user_002 | 2 | 18 | 2023-09-15 14:30:00
1737334142337 | 2300 | 干变仓储组 | 产线-原材料立体仓库 | 23001030002901 | 5 |  | 堆垛机故障 | 行走异常报警 | 行走异常 |  | 复位 | 三号 | 故障停机 | 三号机故障 | 三号机故障 | 紧急 | 已归档 | 内网故障 | 调整恢复 | 行走异常报警，复位后恢复。 | 2 | 0 | 3 | user_017 | 2 | 14 | 2023-05-12 09:34:17
1737439051967 | 2300 | 干变装配车间 | 装配车间后勤报修 | 23001111111111 | 5 |  | 装配车间后勤报修故障 |  | G17地面下气管漏气 | 过滤芯损坏 | 更换坏掉的过滤芯 |  | 故障停机 | G17地面下气管漏气 | G17地面下气管漏气 | 不影响生产 | 已归档 | 自然损坏 | 更换配件 | 购买、更换坏掉的过滤芯。 | 1 | 1 | 3 | user_011 | 2 | 20 | 2023-05-17 09:23:45
1737524819278 | 2300 | 干变浇注车间 | 废气处理系统 | 23001030005201 | 5 |  | 喷漆房带病运行 |  | 照明灯不亮 | 空开跳闸 | 跳闸空开复位 |  | 带病运行 | 喷漆房照明灯不亮 | 喷漆房照明灯不亮 | 效率较低 | 已归档 | 硬件故障 | 调整恢复 | 跳闸、重新上电即可。 | 0 | 0 | 1 | user_015 | 3 | 52 | 2024-03-15 09:23:45
1737611578022 | 2300 | 干变仓储组 | 产线-原材料立体仓库 | 23001030002901 | 5 |  | 堆垛机故障 | 右侧超宽报警 | 右侧超宽 |  | 手动调整 | 一号 | 故障停机 | 一号堆垛机报警 | 一号堆垛机报警 | 不影响生产 | 已归档 | 内网故障 | 调整恢复 | 右侧超宽报警，调整后恢复 | 2 | 0 | 3 | user_017 | 2 | 14 | 2023-05-12 09:34:15
1738734583967 | 2300 | 干变浇注车间 | 废气处理系统 | 23001030005201 | 5 |  | 烤房故障 | 烤房控制柜报警 | 控制柜门不能开启 |  | 自行恢复 |  | 故障停机 | 烤房控制柜报警 门开不了 | 控制柜报警 | 紧急 | 已归档 | 内网故障 | 调整恢复 | 卡柱，自行恢复。 | 2 | 0 | 3 | user_014 | 2 | 24 | 2023-05-17 09:32:15
1738735589121 | 2300 | 干变浇注车间 | 线圈拆模线-冷却库堆垛机、输送线系统 | 23001030002801 | 5 |  | 堆垛机故障 |  | 不出货叉 |  | 重启 |  | 故障停机 | 冷却库堆垛机不出叉 | 冷却库堆垛机在空托盘出库过程中不出叉，设备也没有报警 | 紧急 | 已归档 | 内网故障 | 调整恢复 | 自动没有启动，启动之后恢复正常 | 2 | 0 | 3 | user_014 | 2 | 24 | 2023-08-15 09:32:45
1738735596430 | 2300 | 干变绕线车间 | 卧式绕线机 | 23001030019801 | 5 |  | 卧式绕线机故障 |  | 电脑显示屏晃动 | 显示屏支架螺丝松动 | 更换螺丝、紧固 |  | 故障停机 | 电脑显示屏松动有掉落危险 | 电脑显示屏松动有掉落危险 | 效率较低 | 已归档 | 硬件故障 | 调整恢复 | 螺丝松动，更换螺丝，拧紧处理，已恢复 | 0 | 0 | 3 | user_005 | 2 | 22 | 2023-09-15 14:23:17
1738761107171 | 2300 | 干变铁芯车间 | 12吨纵剪线 | 23001030023601 | 5 |  | 桁架机械手故障 |  | 撞到上料架 |  | 重新校准机械手取料位置 |  | 故障停机 | 机械手撞到1#上料架 | ...... | 紧急 | 已归档 | 自然损坏 | 调整恢复 | 重新校准机械手取料位置 | 1 | 0 | 3 | user_002 | 2 | 18 | 2023-08-15 09:23:45
1738799013595 | 2300 | 干变装配车间 | 装配车间后勤报修 | 23001111111111 | 5 |  | 装配车间后勤报修故障 |  | G29气阀漏气严重 | 气动三联件损害 | 更换气动三联件 |  | 故障停机 | G29气阀漏气严重 | G29气阀漏气严重 | 不影响生产 | 已归档 | 自然损坏 | 部件维修 | 气动三联件损害，重新购买备件修复。 | 1 | 2 | 3 | user_011 | 2 | 20 | 2023-07-15 14:30:45
1738799845089 | 2300 | 干变装配车间 | 变压器装配线 | 23001030000801 | 5 |  | 装配RGV故障 |  | 不动作 | 工位超宽 | 调整工位托盘后恢复 | 1车 | 故障停机 | 装配RGV1，RGV2都故障 | 装配RGV1，RGV2都故障 | 不影响生产 | 已归档 | 自然损坏 | 调整恢复 | 29号工位超宽导致两台RGV都不执行下一步，调整29号工位托盘后恢复 | 1 | 0 | 3 | user_011 | 2 | 20 | 2023-05-17 14:23:45
1738802098527 | 2300 | 干变绕线车间 | 卧式绕线机 | 23001030018901 | 5 |  | 卧式绕线机故障 |  | 漏气 | 调压阀配件损坏 | 更换调压阀配件 |  | 故障停机 | 压力阀门漏气 | 压力阀门漏气 | 不影响生产 | 已归档 | 硬件故障 | 更换配件 | 调压阀配件损坏，已更换恢复 | 0 | 1 | 3 | user_005 | 2 | 22 | 2023-05-17 09:45:30
1738808105076 | 2300 | 干变绕线车间 | 双层箔绕机 | 23001030026603 | 4 |  | 双层箔绕机带病运行 |  | 切刀无法前后调整 | 上滚刀有缺口、下刀磨损异常 | 更换切刀、调整间隙 |  | 带病运行 | 切刀无法前后调整 | 箔绕设备上切刀压板无法压紧，切刀前后无法调整 | 紧急 | 已归档 | 硬件故障 | 调整恢复 | 上滚刀有缺口，需要磨刀，磨刀耗费了部分时间，下刀也磨损异常，下刀换了一个切面，拆卸切刀，又重新安装，安装后还需要重新调整切刀间隙，恢复累计用时8小时，后续仍需更换新刀，目前安装的是旧刀，后续20号左右新上滚刀到货后，重新拆卸安装 | 0 | 0 | 1 | user_005 | 2 | 22 | 2023-08-15 09:32:45
1738854170461 | 2300 | 干变铁芯车间 | 小型翻转台 | WHFZT02 | 5 |  | 翻转台故障 |  | 转台到位后不前进 | 到位光电传感器偏移 | 调整光电传感器 |  | 故障停机 | 转台到位后不前进 | 转台到位后不前进 | 紧急 | 已归档 | 内网故障 | 调整恢复 | 到位光电偏移，调整恢复 | 2 | 0 | 3 | user_002 | 2 | 18 | 2023-09-15 14:32:17
1738886836755 | 2300 | 干变浇注车间 | 真空浇注设备（填料） | 23001030017201 | 5 |  | 真空浇注设备（填料）故障 |  | 不能正常浇注 | 滑排控制点位不对 | 更换定位接近开关 |  | 故障停机 | 滑排控制异常 | 浇注时，滑排控制点位不对。导致无法正常浇注 | 紧急 | 已归档 | 自然损坏 | 更换配件 | 更换定位接近开关，联系工程师重新找到原点后，恢复点位的找准 | 1 | 1 | 3 | user_014 | 2 | 24 | 2023-08-15 09:30:15
1738887628927 | 2300 | 干变铁芯车间 | 铁芯数字化带料库 | 23001030004101 | 5 |  | 铁芯数字化带料库故障 |  | 回库卡住 |  | 手动完成回库 |  | 故障停机 | 回库卡住 | 回库卡住了 | 不影响生产 | 已归档 | 自然损坏 | 调整恢复 | 手动完成回库 | 1 | 0 | 3 | user_002 | 2 | 18 | 2023-07-15 09:23:45
1738902860574 | 2300 | 干变铁芯车间 | 铁芯数字化带料库 | 23001030004101 | 5 |  | 铁芯数字化带料库故障 | 超限报警 | 超限光电传感器误触发 |  | 手动解除报警、恢复联机 |  | 故障停机 | 光电超限位 | 光电超限位 | 紧急 | 已归档 | 自然损坏 | 调整恢复 | 光电超限，解警后恢复联机运行 | 1 | 0 | 3 | user_002 | 2 | 18 | 2023-08-15 09:23:45
1738911974167 | 2300 | 干变绕线车间 | 网格开平机 | 23001030008601 | 5 |  | 网格开平机故障 |  | 无法使用、刀架滑落 | 限位光电传感器故障 | 调整限位光电传感器 |  | 故障停机 | 刀架下滑。无法使用 | 刀架下滑。无法使用 | 不影响生产 | 已归档 | 硬件故障 | 调整恢复 | 限位开关有问题，暂时没有新的配件，已调整临时恢复 | 0 | 0 | 3 | user_005 | 2 | 22 | 2023-05-17 14:32:45
1738915171649 | 2300 | 干变铁芯车间 | 变压器铁芯叠装生产线 | 23001030020001 | 3 |  | 变压器铁芯叠装生产线带病运行 |  | 缓存架不能上升 |  | 调整 |  | 带病运行 | 缓存上升不了 | 缓存架上升不了 | 不影响生产 | 已归档 | 硬件故障 | 调整恢复 | 调整后恢复 | 0 | 0 | 1 | user_002 | 2 | 18 | 2023-08-15 14:32:17
1738915224180 | 2300 | 干变铁芯车间 | 铁芯数字化带料库 | 23001030004101 | 5 |  | 铁芯数字化带料库故障 | 报警 | 起升变频器故障 | 起升变频器故障报警 | 手动缩回货叉、自动 |  | 故障停机 | 超升变频器故障 | 变频器故障警报报警 | 紧急 | 已归档 | 自然损坏 | 调整恢复 | 解警后缩回货叉后打自动恢复 | 1 | 0 | 3 | user_002 | 2 | 18 | 2023-07-15 09:30:45
1738929375422 | 2300 | 干变铁芯车间 | 产线-铁芯集送线 | 23001030006401 | 5 |  | 铁芯RGV故障 |  | 缓存工位感应故障 | 光电传感器积灰 | 清理积灰 | 二车 | 故障停机 | 铁芯2车故障 | 铁芯缓存工位感应故障 | 紧急 | 已归档 | 内网故障 | 调整恢复 | 16号工位超宽，光电有灰，清除后恢复 | 2 | 0 | 3 | user_002 | 2 | 18 | 2023-05-17 09:45:30
1738975344343 | 2300 | 干变浇注车间 | 线圈固化炉 | 23001030007003 | 5 |  | 鼓风电机故障 | 鼓风电机报警 | 不工作 | 电机烧坏 | 更换电机 |  | 故障停机 | 鼓风机异常 | 固化炉开机升温时，鼓风电机报警 | 紧急 | 已归档 | 硬件故障 | 部件维修 | 鼓风机电机烧了，8号下午拿出去委外维修电机，10号上午电机回来之后当天安装并测试功能正常，恢复正常生产 | 0 | 2 | 3 | user_014 | 2 | 24 | 2023-05-17 09:45:23
1738982148898 | 2300 | 干变绕线车间 | 卧式绕线机 | 23001030019501 | 5 |  | 脚踏板故障 |  | 失灵 | 脚踏板内正转触点接触不良 | 砂纸打磨触点氧化表面、紧固 |  | 故障停机 | 脚踏板失灵 | 脚踏板踩着有顿挫感，脚踏板无反应 | 紧急 | 已归档 | 硬件故障 | 调整恢复 | 脚踏板内正传触电接触不良，已取出重新打磨后恢复正常使用 | 0 | 0 | 3 | user_005 | 2 | 22 | 2023-08-17 14:32:15
1738982753482 | 2300 | 干变装配车间 | 变压器装配线 | 23001030000801 | 5 |  | 装配RGV故障 | 寻边报警 | 寻边超限 |  | 手动调整后恢复自动 | 2车 | 故障停机 | 装配RGV2故障 | 装配RGV2故障 | 不影响生产 | 已归档 | 自然损坏 | 调整恢复 | 推拉机构寻边报警，手动调整后恢复自动 | 1 | 0 | 3 | user_011 | 2 | 20 | 2023-05-17 14:23:42
1738988794973 | 2300 | 干变铁芯车间 | 铁芯数字化带料库 | 23001030004101 | 5 |  | 堆垛机故障 | 超限报警 | 左侧超限 | 超限光电传感器报警 | 调整 |  | 故障停机 | 堆垛机故障报警 | 堆垛机报警 | 不影响生产 | 已归档 | 内网故障 | 调整恢复 | 左限位超标，调整后恢复 | 2 | 0 | 3 | user_002 | 2 | 18 | 2023-05-17 09:23:14
1738995649617 | 2300 | 干变绕线车间 | 卧式绕线机 | 23001030023701 | 5 |  | 机床故障 |  | 尾座锁紧螺丝缺失 |  | 补齐缺失螺丝、拧紧 |  | 故障停机 | 机床尾座锁紧螺钉少一颗 | 机床尾座锁紧螺钉少一颗 | 紧急 | 已归档 | 硬件故障 | 调整恢复 | 补上缺失 的螺钉，拧紧恢复 | 0 | 0 | 3 | user_005 | 2 | 22 | 2023-05-17 09:23:45
1738995808040 | 2300 | 干变绕线车间 | 卧式绕线机 | 23001030023801 | 5 |  | 卧式绕线机-其它 |  | 锁紧装置损坏 |  | 调整 |  | 其他 | 锁紧装置坏了， | 锁紧装置坏了，存在安全隐患 | 紧急 | 已归档 | 硬件故障 | 调整恢复 | 调整恢复 | 0 | 0 | 0 | user_005 | 2 | 22 | 2023-09-15 14:23:08
1738996751508 | 2300 | 干变浇注车间 | 真空浇注设备（非填料） | 23001030000001 | 5 |  | 备料罐故障 |  | 不能加热 | 控制柜异常 | 调整备料罐控制柜 |  | 故障停机 | 备料罐控制柜异常 | 固化剂备料罐控制柜加热无法开启。 | 紧急 | 已归档 | 自然损坏 | 调整恢复 | 车间自己调整恢复了 | 1 | 0 | 3 | user_014 | 2 | 24 | 2023-07-15 09:32:18
1739009284069 | 2300 | 干变铁芯车间 | 铁芯数字化带料库 | 23001030004101 | 5 |  | 堆垛机故障 | 超限报警 | 超限 | 超限光电传感器报警 | 手动完成任务 |  | 故障停机 | 堆垛机超限 | 堆垛机超限 | 效率较低 | 已归档 | 内网故障 | 调整恢复 | 超限报警，任务暂停，手动完成任务后恢复 | 2 | 0 | 3 | user_002 | 2 | 18 | 2023-08-15 09:23:45
1739057493658 | 2300 | 干变铁芯车间 | 铁芯数字化带料库 | 23001030004101 | 5 |  | 铁芯数字化带料库故障 |  | 任务卡滞 | 系统未删除已完成任务 | 联系后台处理 |  | 故障停机 | 任务卡住了 | 任务卡住了 | 紧急 | 已归档 | 外网故障 | 调整恢复 | 任务完成后，系统任务没有删除，导致下一任务无法继续，后续联系后台操作处理，后续跟进无问题 | 5 | 0 | 3 | user_002 | 2 | 18 | 2023-07-15 09:32:17
1739064061240 | 2300 | 干变仓储组 | 产线-原材料立体仓库 | 23001030002901 | 5 |  | 堆垛机故障 | 红灯 | 右侧超长 |  | 手动调整 | 一号 | 故障停机 | 1号堆垛机红灯 | 1号堆垛机红灯 | 紧急 | 已归档 | 内网故障 | 调整恢复 | 右侧超长，手动调整之后恢复正常 | 2 | 0 | 3 | user_017 | 2 | 14 | 2023-08-15 09:30:12
1739065761226 | 2300 | 干变浇注车间 | 隧道炉 | WHSDL01 | 5 |  | 隧道炉带病运行 |  | 隧道炉下层板平移滑块松动 | 滑块固定螺丝松动 | 紧固螺丝 |  | 带病运行 | 隧道路炉下层板平移滑块松动 | 滑块松动 | 紧急 | 已归档 | 自然损坏 | 调整恢复 | 固定滑块螺丝松动，已紧固处理 | 1 | 0 | 1 | user_014 | 2 | 24 | 2023-07-15 09:32:45
1739067072822 | 2300 | 干变浇注车间 | X光检测系统 | 23001040000101 | 5 |  | X光检测系统故障 |  | 透视房门不能开关 |  | 重启 |  | 故障停机 | 透视房的门无法正常开门关门。 | 透视房的门无法正常开门关门。 | 紧急 | 已归档 | 硬件故障 | 调整恢复 | 透视房门无法关闭，排查电气、电路、机械方面的故障，后扔没有发现问题，后续重新恢复 | 0 | 0 | 3 | user_015 | 3 | 52 | 2023-09-15 14:32:17
1739080701888 | 2300 | 干变铁芯车间 | 变压器铁芯叠装生产线 | 23001030020001 | 5 |  | 刀具故障 |  | 摆刀毛刺超标 | 刀具磨损 | 更换摆刀 |  | 故障停机 | 拜刀毛刺已超 | 拜刀毛刺超标 | 不影响生产 | 已归档 | 硬件故障 | 更换配件 | 更换摆刀 | 0 | 1 | 3 | user_002 | 2 | 18 | 2023-07-15 09:30:45
1739082502832 | 2300 | 干变装配车间 | 叉车AGV | WHAGV015 | 5 |  | 叉车AGV故障 |  | 停止不动 | 后台缓存区程序异常 | 联系后台 | 6车 | 故障停机 | AGV停着不动 | 06号车停时间太久无动作 | 紧急 | 已归档 | 内网故障 | 调整恢复 | 后台缓存区程序异常，缓存区库位混乱，改入库位里面已经有货，联系后台调整库位，重新入库 | 2 | 0 | 3 | user_011 | 2 | 20 | 2023-05-17 14:28:12
1739090147516 | 2300 | 干变铁芯车间 | 常规铁芯废气处理系统 | 23001030004401 | 5 |  | 常规铁芯废气处理系统故障 |  | 漏气 | 电磁阀故障 | 调整电磁阀、紧固 |  | 故障停机 | 废气循环系统漏气 | 废气循环系统漏气 | 不影响生产 | 已归档 | 内网故障 | 调整恢复 | 电磁阀调整紧固 | 2 | 0 | 3 | user_002 | 2 | 18 | 2023-05-17 09:23:45
1739091099260 | 2300 | 干变仓储组 | 产线-原材料立体仓库 | 23001030002901 | 5 |  | 堆垛机故障 | 红灯 | 出库口堵住 |  | 清理出库口 | 五号 | 故障停机 | 5号堆垛机红灯 | 5号堆垛机红灯灯 | 效率较低 | 已归档 | 内网故障 | 调整恢复 | 出库口堵住了，货拉走了就自行恢复了 | 2 | 0 | 3 | user_017 | 2 | 14 | 2023-05-12 09:34:26
1739151755219 | 2300 | 干变绕线车间 | 卧式绕线机 | 23001030019801 | 5 |  | 线架故障 |  | 张力过大 | 电机张力过大 | 暂停电机 |  | 故障停机 | 线架张力故障 | 线架张力故障 | 紧急 | 已归档 | 硬件故障 | 调整恢复 | 电机张力过大，检查编码器没有损坏，变频器无报警，生产暂时可以不用4号电机，后续跟进联系厂家尽快恢复 | 0 | 0 | 3 | user_005 | 2 | 22 | 2023-07-15 09:32:45
1739152261446 | 2300 | 干变电磁线车间 | 数控包线机 | 23001030030004 | 5 |  | 数控包线机故障 |  | 包线机同步带偏移 |  | 拆卸皮带传动轮、切换皮带方向、调整恢复 |  | 故障停机 | 包线机同步带偏移 | 包线牵引同步带偏移，需调整。 | 不影响生产 | 已归档 | 硬件故障 | 调整恢复 | 拆卸皮带传动轮，切换皮带方向，调整恢复，后续跟进 | 0 | 0 | 3 | user_008 | 2 | 15 | 2023-07-15 09:30:46
1739155148917 | 2300 | 干变浇注车间 | 真空浇注设备（填料） | 23001030017201 | 5 |  | 真空泵故障 |  | 压力不够不能加填料 | 真空泵压力不够 | 更换真空泵油、更换空压管 |  | 故障停机 | 加不了填料 | 加不了填料，影响下午浇筑 | 紧急 | 已归档 | 硬件故障 | 更换配件 | 真空泵压力不够，抽不了真空，跟换真空泵油和空压管后恢复正常 | 0 | 1 | 3 | user_014 | 2 | 24 | 2023-05-17 09:23:37
1739161322660 | 2300 | 干变浇注车间 | 真空浇注设备（填料） | 23001030017201 | 5 |  | 真空泵故障 |  | 压力不够不能加填料 | 真空泵压力不够 | 更换真空泵油、更换空压管 |  | 故障停机 | 无法加填料 | 上午就报修了，现在都无人处理 | 紧急 | 已归档 | 硬件故障 | 更换配件 | 真空泵压力不够，抽不了真空，跟换真空泵油和空压管后恢复正常 | 0 | 1 | 3 | user_015 | 3 | 52 | 2024-05-17 09:32:40
1739165017149 | 2300 | 干变浇注车间 | 线圈拆模线-冷却库堆垛机、输送线系统 | 23001030002801 | 5 |  | 堆垛机故障 |  | 出入库位不执行 | 后台系统混乱 | 调整 |  | 故障停机 | 正常出入库机器不执行 | 正常出入库机器不执行。 | 紧急 | 已归档 | 内网故障 | 调整恢复 | 后台系统混乱导致出入库位异常，重新调整之后恢复正常 | 2 | 0 | 3 | user_014 | 2 | 24 | 2023-05-17 14:23:29
1739165407396 | 2300 | 干变绕线车间 | 双层箔绕机 | 23001030002701 | 5 |  | 双层箔绕机故障 | 切刀限位报警 | 切刀右限位报警 | 右限位传感器接触不良 | 更换限位传感器 |  | 故障停机 | 切刀右限位报警无法恢复 | 切刀故障 | 紧急 | 已归档 | 硬件故障 | 调整恢复 | 右限位感应器接触不良，暂时没有新的配件，临时调整恢复 | 0 | 0 | 3 | user_005 | 2 | 22 | 2023-08-15 14:23:17
1739173855338 | 2300 | 干变铁芯车间 | 25T高速纵剪线设备 | 23001030019301 | 5 |  | 开卷机故障 |  | 卷料卡死 | 超声波失灵 | 拆卸压料杆、切断硅钢片、调整 |  | 故障停机 | 开卷机超声波失灵造成卷料拉飞，料卡了 | ...... | 紧急 | 已归档 | 硬件故障 | 调整恢复 | 卷料卡死，拆卸压料杆，切断硅钢片，调整恢复 | 0 | 0 | 3 | user_002 | 2 | 18 | 2023-07-15 09:30:45
1739186612991 | 2300 | 干变绕线车间 | 双层箔绕机 | 23001030002701 | 5 |  | 双层箔绕机故障 |  | 双层箔绕机压辊装置断裂 | 压辊轴承底座断裂 | 更换轴承底座 |  | 故障停机 | 压辊装置断裂 | 压辊装置断裂 | 不影响生产 | 已归档 | 硬件故障 | 更换配件 | 轴承底座断裂，重新更换配件恢复生产 | 0 | 1 | 3 | user_005 | 2 | 22 | 2023-05-17 09:34:12
1739190900372 | 2300 | 干变装配车间 | 变压器装配线 | 23001030000801 | 5 |  | 装配RGV故障 |  | 链条断裂 |  | 重新拼接链条 | 2车 | 故障停机 | 装配RGV2链条断了 | 装配RGV2链条断了 | 紧急 | 已归档 | 硬件故障 | 调整恢复 | 链条断了，将链条接上，主电机与从电机链条松紧不一致，将主电机垫高，基本与从电机一致，恢复使用，已上报钟威继续观察查找故障原因 | 0 | 0 | 3 | user_011 | 2 | 20 | 2023-05-17 14:23:12
1739235067359 | 2300 | 干变浇注车间 | 线圈拆模线-冷却库堆垛机、输送线系统 | 23001030002801 | 5 |  | 堆垛机故障 |  | 出入库位异常 | 后台系统混乱 | 调整 |  | 故障停机 | 堆垛机异常 | 堆垛机故障 | 紧急 | 已归档 | 内网故障 | 调整恢复 | 后台系统混乱导致出入库位异常，重新调整之后恢复正常 | 2 | 0 | 3 | user_014 | 2 | 24 | 2023-05-17 09:31:07
1739239322957 | 2300 | 干变浇注车间 | 线圈拆模线-冷却库堆垛机、输送线系统 | 23001030002801 | 5 |  | AGV故障 | 超后极限报警 | 走不到位 | AGV超后极限 | 重启 |  | 故障停机 | 小车走不到位 | 小车走不到位 | 紧急 | 已归档 | 内网故障 | 调整恢复 | 小车超后极限报警，重启后恢复正常 | 2 | 0 | 3 | user_014 | 2 | 24 | 2023-07-15 09:23:17
1739242912163 | 2300 | 干变绕线车间 | 卧式绕线机 | 23001030026201 | 5 |  | 卧式绕线机故障 |  | 计数器失灵 | 计数器编码器线接线端子接触不良 | 紧固接线端子 |  | 故障停机 | 计数器故障 | 绕线匝数与计数器不符 | 紧急 | 已归档 | 硬件故障 | 调整恢复 | 编码器线接线端子接触不良，已拧紧，将继电器底座更换恢复 | 0 | 0 | 3 | user_005 | 2 | 22 | 2023-07-14 09:23:45
1739243427161 | 2300 | 干变电磁线车间 | 数控包线机 | 23001030030003 | 5 |  | 数控包线机故障 |  | 包线机层绝缘架失灵 |  | 更换层绝缘架配件 |  | 故障停机 | 包线机层绝缘架需更换配件。 | 包线机层绝缘架需更换配件 | 不影响生产 | 已归档 | 自然损坏 | 调整恢复 | 更换配件恢复 | 1 | 0 | 3 | user_008 | 2 | 15 | 2023-07-15 14:30:00
1739260513785 | 2300 | 其他 | 产线-原材料立体仓库 | 23001030002901 | 5 |  | 堆垛机故障 | 右侧超长报警、红灯 | 右侧超长 |  | 手动调整 |  | 故障停机 | 堆垛机红灯。无法使用 | 堆垛机红灯。无法使用 | 紧急 | 已归档 | 内网故障 | 调整恢复 | 右侧超长报警，手动调整后打自动恢复正常 | 2 | 0 | 3 | user_001 | 1 | 3 | 2023-05-17 09:23:45
1739261126646 | 2300 | 干变绕线车间 | 双层箔绕机 | 23001030002701 | 5 |  | 双层箔绕机故障 |  | 双层箔绕机上层切刀故障 |  | 下直刀换面、上滚刀重新打磨、调整 |  | 故障停机 | 上层切刀故障 | 上层切刀故障 | 紧急 | 已归档 | 自然损坏 | 调整恢复 | 下直刀换面，上滚刀重新打磨调整恢复。 | 1 | 0 | 3 | user_005 | 2 | 22 | 2023-07-15 09:32:14
1739266478437 | 2300 | 干变绕线车间 | 卧式绕线机 | 23001030024701 | 5 |  | 脚踏板故障 |  | 失灵 | 脚踏板触点损坏 | 更换触点 |  | 故障停机 | 脚踏板失灵 | 脚踏板失灵 | 紧急 | 已归档 | 自然损坏 | 更换配件 | 更换新的触点，以完成修复。 | 1 | 1 | 3 | user_005 | 2 | 22 | 2023-07-15 09:30:45
1739271667154 | 2300 | 干变仓储组 | 产线-原材料立体仓库 | 23001030002901 | 5 |  | 堆垛机故障 | 右侧超长报警 | 右侧超长 |  | 手动调整 | 一号 | 故障停机 | 一号堆垛机报警 | 一号堆垛机报警 | 不影响生产 | 已归档 | 内网故障 | 调整恢复 | 右侧超长报警，调整托盘恢复 | 2 | 0 | 3 | user_017 | 2 | 14 | 2023-08-15 09:30:00
1739280884516 | 2300 | 干变铁芯车间 | 25T高速纵剪线设备 | 23001030019301 | 5 |  | 25T高速纵剪线设备故障 |  | 放料速度和收卷速度不匹配 | 放料超声波后端接口断裂 | 更换超声波后端接口 |  | 故障停机 | 放料速度，和收卷速度，不匹配。 | 光电故障。？ | 不影响生产 | 已归档 | 硬件故障 | 调整恢复 | 放料超声波后端接口断裂，厂家发两次备件都发错了。现将接线端子全部拔出后用502胶固定，临时恢复，不确定使用时长，已联系王泽欣加急跟进备件。 | 0 | 0 | 3 | user_002 | 2 | 18 | 2023-08-15 09:23:45
1739294482407 | 2300 | 干变铁芯车间 | 常规铁芯干式喷漆装置 | 23001030021301 | 5 |  | 常规铁芯干式喷漆装置故障 |  | 移载车链条断裂 |  | 重新拼接链条 |  | 故障停机 | 铁芯喷漆房后面移载车链条断裂！ | 铁芯喷漆房后面移载车链条断裂！ | 不影响生产 | 已归档 | 硬件故障 | 调整恢复 | 链条断裂，重新接好链条并交接给白班同事跟踪观察 | 0 | 0 | 3 | user_002 | 2 | 18 | 2023-09-15 14:23:45
1739320016880 | 2300 | 干变铁芯车间 | 常规铁芯除凝露装置 | 23001030021201 | 5 |  | 喷漆房故障 |  | 控制柜负荷开关断裂 |  | 更换喷漆房控制柜负荷开关 |  | 故障停机 | 控制开關斷裂 | 控制开關斷裂 | 不影响生产 | 已归档 | 硬件故障 | 更换配件 | 更换喷漆房控制柜负荷开关 | 0 | 1 | 3 | user_002 | 2 | 18 | 2023-07-15 09:23:45
1739415725220 | 2300 | 干变装配车间 | 双滚筒AGV | WHAGV016 | 5 |  | 双滚筒AGV故障 |  | 任务中止 | 避障触发 | 手动调度 |  | 故障停机 | 任务进行一半机器不动了 | 任务进行一半机器不动了 | 不影响生产 | 已归档 | 硬件故障 | 调整恢复 | 双滚筒AGV避障触发，手动调度 | 0 | 0 | 3 | user_011 | 2 | 20 | 2023-05-17 14:32:45
1739426268820 | 2300 | 干变铁芯车间 | 25T高速纵剪线设备 | 23001030019301 | 5 |  | 开卷机故障 |  | 超声波失灵 |  | 更换超声波测距模块 |  | 故障停机 | 更换超声波 | 更换超声波 | 不影响生产 | 已归档 | 硬件故障 | 更换配件 | 更换开卷机超声波测距模块 | 0 | 1 | 3 | user_002 | 2 | 18 | 2023-06-15 09:30:45
1739430751057 | 2300 | 干变绕线车间 | 网格开平机 | 23001030008601 | 5 |  | 网格开平机故障 |  | 无法使用、刀架滑落 | 限位光电传感器故障 | 调整限位光电传感器、加强禁锢 |  | 故障停机 | 刀架滑落，导致无法使用 | 刀架滑落，导致无法使用 | 紧急 | 已归档 | 硬件故障 | 调整恢复 | 调整限位光电，加强禁锢，恢复处理 | 0 | 0 | 3 | user_005 | 2 | 22 | 2023-07-15 14:32:17
1739430838120 | 2300 | 干变绕线车间 | 网格开平机 | 23001030008601 | 5 |  | 网格开平机故障 |  | 送料不畅、设备卡料 | 限位开关故障 | 调整限位感应块 |  | 故障停机 | 送料不畅，设备卡料，无法使用 | 送料不畅，设备卡料,无法使用 | 紧急 | 已归档 | 硬件故障 | 调整恢复 | 调整网格机限位感应块，重新制作新工装，调整恢复 | 0 | 0 | 3 | user_005 | 2 | 22 | 2023-08-15 09:32:45
1739457961048 | 2300 | 干变铁芯车间 | 铁芯数字化带料库 | 23001030004101 | 5 |  | 铁芯数字化带料库故障 |  | 报警不能解除 |  | 解除报警 |  | 故障停机 | 解除不了报警。 | 。。。？。 | 不影响生产 | 已归档 | 内网故障 | 调整恢复 | 排查故障后完成解警 | 2 | 0 | 3 | user_002 | 2 | 18 | 2023-07-15 09:23:17
1739493667460 | 2300 | 干变浇注车间 | 浇注转运RGV | 23001030000901 | 5 |  | 浇注转运RGV故障 |  | 定位电缸不能升降 |  | 更换定位电缸 |  | 故障停机 | 定位电缸故障 | 定位电缸故障，无法升降 | 紧急 | 已归档 | 硬件故障 | 更换配件 | 左定位电缸故障，更换新的定位电缸，测试恢复 | 0 | 1 | 3 | user_014 | 2 | 24 | 2023-07-15 09:23:46
1739495889319 | 2300 | 干变铁芯车间 | 变压器铁芯叠装生产线 | 23001030017001 | 5 |  | 刀具故障 |  | V刀毛刺超标 | 刀具磨损 | 更换V刀 |  | 故障停机 | v刀需要更换 | v刀需要更换 | 紧急 | 已归档 | 自然损坏 | 更换配件 | 更换横剪一号线主V刀 | 1 | 1 | 3 | user_002 | 2 | 18 | 2023-07-15 09:32:45
1739497054829 | 2300 | 干变浇注车间 | 隧道炉 | WHSDL01 | 5 |  | 隧道炉故障 |  | 托盘升不上来 | 气缸无法缩回 | 重启PLC |  | 故障停机 | 托盘升不上来 | 气缸下不去 | 不影响生产 | 已归档 | 硬件故障 | 调整恢复 | 气缸无法缩回，检查信号都正常，重启PLC恢复 | 0 | 0 | 3 | user_014 | 2 | 24 | 2023-08-17 15:34:12
1739514468713 | 2300 | 干变装配车间 | 变压器装配线 | 23001030000801 | 5 |  | 装配RGV故障 |  | 不动作 | 任务中止、设备断网 | 调整 |  | 故障停机 | 装配产线rgv停车 | 装配产线rgv停着不动 | 紧急 | 已归档 | 外网故障 | 调整恢复 | 设备断网，任务掉了，重新调整恢复 | 5 | 0 | 3 | user_011 | 2 | 20 | 2023-05-17 09:45:32
1739516746510 | 2300 | 干变浇注车间 | 隧道炉 | WHSDL01 | 5 |  | 产线故障 |  | 托盘不到位 | 超高光电传感器异常 | 调整光电传感器 |  | 故障停机 | 产线托盘走不到位 | 产线托盘走不到位 | 紧急 | 已归档 | 硬件故障 | 调整恢复 | 超高光电异常，已调整恢复 | 0 | 0 | 3 | user_014 | 2 | 24 | 2023-08-15 09:32:10
1739533642157 | 2300 | 干变装配车间 | 变压器装配线 | 23001030000801 | 5 |  | RGV故障 |  | 不动作 | 工位气缸伸出超时 | 调整托盘 |  | 故障停机 | rgv停着不动 | 气缸上升超时 | 紧急 | 已归档 | 内网故障 | 调整恢复 | 21号工位气缸伸出超时，调整托盘恢复。 | 2 | 0 | 3 | user_011 | 2 | 20 | 2023-08-15 09:30:45
1739576777149 | 2300 | 干变装配车间 | 变压器装配线 | 23001030000801 | 4 |  | 装配RGV故障 |  | 传感器异常 |  | 调整 | 1车 | 故障停机 | 装配RGV1故障 | 装配RGV1故障 | 紧急 | 已归档 | 内网故障 | 调整恢复 | 传感器异常 | 2 | 0 | 3 | user_011 | 2 | 20 | 2023-05-17 09:45:32
1739581882120 | 2300 | 干变铁芯车间 | 变压器铁芯叠装生产线 | 23001030017001 | 5 |  | 变压器铁芯叠装生产线带病运行 |  | 排料机电机发热 | 电机风扇不工作 | 更换安装风扇 |  | 带病运行 | 排料机电机风扇不转发热需更换风扇。 | 1.排料机托板需要重新攻丝用螺钉紧固 | 不影响生产 | 已归档 | 自然损坏 | 调整恢复 | 检查排风扇情况，排风扇脱落，对排料机进行停电重新安装送电后恢复 | 1 | 0 | 1 | user_002 | 2 | 18 | 2023-05-17 14:32:40
1739585867233 | 2300 | 干变仓储组 | 产线-原材料立体仓库 | 23001030002901 | 5 |  | 堆垛机故障 | 红灯 | 右侧重入库 |  | 手动入库 |  | 故障停机 | 堆垛机红灯。无法使用 | 堆垛机红灯 无法使用 | 紧急 | 已归档 | 内网故障 | 调整恢复 | 右侧入库重入库，手动入库后自动恢复正常 | 2 | 0 | 3 | user_017 | 2 | 14 | 2023-05-12 09:34:15
1739588753818 | 2300 | 干变电磁线车间 | 数控包线机 | 23001030002001 | 5 |  | 数控包线机故障 |  | 绕包头皮带断裂 |  | 更换皮带、试机 |  | 故障停机 | 绕包头皮带断裂 | 绕包头皮带断裂，需更换皮带 | 紧急 | 已归档 | 硬件故障 | 更换配件 | 更换绕线包皮带，更换完成后让生产试机无异常 | 0 | 1 | 3 | user_008 | 2 | 15 | 2023-06-15 09:30:45
1739595908431 | 2300 | 干变仓储组 | 产线-原材料立体仓库 | 23001030002901 | 5 |  | 堆垛机故障 | 出库超宽报警 | 超宽 |  | 手动调整 | 一号 | 故障停机 | 一号堆垛机报警 | 一号堆垛机报警 | 不影响生产 | 已归档 | 内网故障 |  | 出库超宽，手动调整之后恢复正常出库 | 2 | -1 | 3 | user_017 | 2 | 14 | 2023-05-12 09:34:12
1739596564836 | 2300 | 干变铁芯车间 | 变压器铁芯叠装生产线 | 23001030020001 | 5 |  | 刀具故障 |  | 摆刀毛刺超标 | 刀具磨损 | 更换摆刀 |  | 故障停机 | 拜刀毛刺超了 | 拜刀毛刺超了 | 效率较低 | 已归档 | 自然损坏 | 更换配件 | 更换摆刀 | 1 | 1 | 3 | user_002 | 2 | 18 | 2023-08-15 09:23:45
1739611331840 | 2300 | 干变铁芯车间 | 12吨纵剪线 | 23001030023601 | 5 |  | 堆垛机故障 |  | 不取货 |  | 调整堆垛机到指定位置、旋转 |  | 故障停机 | 堆垛机故障不取货 | ..... | 不影响生产 | 已归档 | 硬件故障 | 调整恢复 | 调整堆垛机到指定位置旋转从而恢复正常运行 | 0 | 0 | 3 | user_002 | 2 | 18 | 2023-07-15 09:23:12
1739612065882 | 2300 | 干变铁芯车间 | 铁芯数字化带料库 | 23001030004101 | 5 |  | 堆垛机故障 | 超限报警 | 超限 | 超限光电传感器报警 | 手动到旋转位 |  | 故障停机 | 光电超限 | 光电超限垛机报警 | 紧急 | 已归档 | 内网故障 | 调整恢复 | 手动到旋转位进行旋转，自动后恢复运行 | 2 | 0 | 3 | user_002 | 2 | 18 | 2023-07-15 09:30:45
1739623719207 | 2300 | 干变浇注车间 | 隧道炉 | WHSDL01 | 5 |  | 产线故障 |  | 运行异常 | 下层线托盘卡住无法正常输送 | 调整托盘 |  | 故障停机 | 产线运行异常 | 产线运行异常 | 不影响生产 | 已归档 | 硬件故障 | 调整恢复 | 下层线托盘卡住无法正常输送. 调整卡住的托盘 | 0 | 0 | 3 | user_014 | 2 | 24 | 2023-05-17 09:23:45
1739632350994 | 2300 | 干变浇注车间 | 隧道炉 | WHSDL01 | 5 |  | 隧道炉故障 |  | 温度异常 |  | 调整 |  | 故障停机 | C段温度异常 | C段温度异常 | 不影响生产 | 已归档 | 内网故障 | 调整恢复 | 调整后恢复 | 2 | 0 | 3 | user_014 | 2 | 24 | 2023-07-15 09:23:17
1739663520643 | 2300 | 干变仓储组 | 产线-原材料立体仓库 | 23001030002901 | 5 |  | 堆垛机故障 | 右侧入库超长报警 | 右侧超长 |  | 手动调整 | 一号 | 故障停机 | 一号堆垛机报警 | 一号堆垛机报警 | 不影响生产 | 已归档 | 内网故障 | 调整恢复 | 右侧入库超长，手动调整之后自动恢复正常 | 2 | 0 | 3 | user_017 | 2 | 14 | 2023-08-15 09:30:45
1739664240549 | 2300 | 干变铁芯车间 | 变压器铁芯叠装生产线 | 23001030020001 | 5 |  | 机械臂带病运行 |  | 不动作 | 轭铁机械臂穿针信号易脱落 | 紧固固定传感器的铁方块 |  | 带病运行 | 厄铁机械臂穿针信号易脱落。 | 穿针信号易脱落。导致机械臂不运作 | 不影响生产 | 已归档 | 自然损坏 | 调整恢复 | 紧固固定传感器的铁方块 | 1 | 0 | 1 | user_002 | 2 | 18 | 2023-05-17 09:24:05
1739680725452 | 2300 | 干变绕线车间 | 底盘换装线 | 23001030004201 | 4 |  | 叠盘机故障 |  | 叠盘机不能升降 | 对射光电传感器损坏 | 调整走线、更换光电传感器 |  | 故障停机 | 叠盘机故障 | 无法上升，下降 | 不影响生产 | 已归档 | 硬件故障 | 部件维修 | 对射光电损坏，调整走线更换光电恢复生产 | 0 | 2 | 3 | user_005 | 2 | 22 | 2023-07-15 09:32:45
1739705823144 | 2300 | 干变铁芯车间 | 产线-铁芯集送线 | 23001030006401 | 5 |  | 产线-铁芯集送线 |  | 生产线暂停 | 喷漆房子车任务错发至淋露房 | 手动调整 |  | 故障停机 | 子车任务下错。 | 生产线暂停了。 | 紧急 | 已归档 | 人为损坏 | 调整恢复 | 喷漆房有托盘，现场操作人员将子车任务下到了淋露房，造成任务错乱，手动调整彭启丰和淋露房托盘后恢复 | 4 | 0 | 3 | user_002 | 2 | 18 | 2023-07-15 09:23:45
1739721107581 | 2300 | 干变铁芯车间 | 产线-铁芯集送线 | 23001030006401 | 5 |  | RGV故障 |  | 拉绳编码器断裂 |  | 更换拉绳编码器并调配参数 |  | 故障停机 | 异常原因报警 | 异常原因报警 | 紧急 | 已归档 | 硬件故障 | 更换配件 | RGV2拉绳编码器断裂，先将2车屏蔽，2月17日8点开更换拉绳编码器并调配拉绳编码器参数，更换后执行两个任务又断裂，再更换拉绳编码器调配参数后恢复 | 0 | 1 | 3 | user_002 | 2 | 18 | 2023-07-15 09:30:45
1739750118015 | 2300 | 干变铁芯车间 | 铁芯数字化带料库 | 23001030004101 | 5 |  | 铁芯数字化带料库故障 | 超限报警 | 货叉左侧超限 | 超限光电传感器报警 | 手动调整 |  | 故障停机 | 货叉左超限 | 货叉左超限 | 效率较低 | 已归档 | 自然损坏 | 调整恢复 | 卷料触发超限传感器，手动调整恢复 | 1 | 0 | 3 | user_002 | 2 | 18 | 2023-05-17 09:45:30
1739751685319 | 2300 | 干变绕线车间 | 卧式绕线机 | 23001030025201 | 5 |  | 电脑故障 |  | 电脑显示屏晃动 | 显示屏支架螺丝松动 | 紧固显示屏支架松动螺丝、上螺丝胶 |  | 故障停机 | 电脑支架歪了 | 螺丝松了，支架歪了 | 不影响生产 | 已归档 | 自然损坏 | 调整恢复 | 拧紧螺丝调整恢复 | 1 | 0 | 3 | user_005 | 2 | 22 | 2023-08-15 09:34:12
1739761272193 | 2300 | 干变装配车间 | 站驾式电动堆垛车 | 23001050001001 | 5 |  | 站驾式电动堆垛车故障 |  | 方向失控 | 旋转方向轮一直旋转把线拉断、感应磁开失灵 | 更换磁开、重新接线 |  | 故障停机 | 方向失控 | 开机方向失控 | 紧急 | 已归档 | 自然损坏 | 部件维修 | 旋转感应磁开坏了导致旋转失效，方向轮一直旋转把线拉断了，更换磁开，重新接线后恢复正常 | 1 | 2 | 3 | user_011 | 2 | 20 | 2023-05-17 09:23:45
1739765074704 | 2300 | 干变铁芯车间 | 变压器铁芯叠装生产线 | 23001030021001 | 5 |  | 变压器铁芯叠装生产线故障 |  | 轭铁不吸片 | 胶水影响 | 调整 |  | 故障停机 | 轭铁不吸片 | 轭铁不吸片 | 紧急 | 已归档 | 自然损坏 | 调整恢复 | 拉杆上圆形磁铁上方的胶水影响硅钢片的吸取 | 1 | 0 | 3 | user_002 | 2 | 18 | 2023-05-17 09:34:12
1739773555006 | 2300 | 干变装配车间 | 变压器装配线 | 23001030000801 | 4 |  | RGV故障 |  | 传感器位置偏移 | 推拉机构传感器位置偏移 | 调整传感器位置 | 1车 | 故障停机 | RGV1故障 | RGV1故障 | 紧急 | 已归档 | 自然损坏 | 调整恢复 | 调整推拉机构传感器位置 | 1 | 0 | 3 | user_011 | 2 | 20 | 2023-07-15 14:23:17
1739774387482 | 2300 | 干变装配车间 | 变压器装配线 | 23001030000801 | 5 |  | RGV故障 | 报警 | 传感器被误触 | 托盘垫子误触传感器 | 调整 |  | 故障停机 | rgv报警 | rgv故障 | 紧急 | 已归档 | 人为损坏 | 调整恢复 | 传感器被托盘垫子误触发 | 4 | 0 | 3 | user_011 | 2 | 20 | 2023-05-17 14:32:15
1739789534119 | 2300 | 干变装配车间 | 变压器装配线 | 23001030000801 | 5 |  | RGV故障 |  | 定位电缸伸出超时 | 托盘压住电缸 | 调整托盘 |  | 故障停机 | rgv1故障停车 | 右定位电缸伸出超时 | 紧急 | 已归档 | 内网故障 | 调整恢复 | 托盘压住了电缸导致电缸伸出超时，调整托盘后恢复 | 2 | 0 | 3 | user_011 | 2 | 20 | 2023-05-17 14:23:11
1739791922212 | 2300 | 干变装配车间 | 变压器装配线 | 23001030000801 | 5 |  | RGV故障 |  | 抓手电缸伸出超时 | 托盘压住电缸 | 调整托盘 |  | 故障停机 | rgv故障 | 右抓手电缸升出超时 | 紧急 | 已归档 | 内网故障 | 调整恢复 | 托盘压住了电缸导致电缸伸出超时，调整托盘后恢复 | 2 | 0 | 3 | user_011 | 2 | 20 | 2023-05-17 14:32:45
1739799490654 | 2300 | 干变铁芯车间 | 产线-铁芯集送线 | 23001030006401 | 4 |  | RGV故障 |  | 托盘滑出 |  | 手动送托盘到工位 | 2车 | 故障停机 | 滑盘阻挡报警 | 滑盘阻挡报警 | 紧急 | 已归档 | 内网故障 | 调整恢复 | RGV282号工位托盘滑动，手动就托盘送到工位后恢复 | 2 | 0 | 3 | user_002 | 2 | 18 | 2023-05-17 09:34:12
1739841021253 | 2300 | 干变浇注车间 | 真空浇注设备（填料） | 23001030017201 | 5 |  | 真空泵故障 |  | 空开跳闸 | 真空泵不能抽真空、真空泵密封塞脱落 | 重新塞上密封塞、跳闸开关复位 |  | 故障停机 | 真空泵运行时跳闸 | 真空泵运行时跳闸 | 紧急 | 已归档 | 内网故障 | 调整恢复 | 真空泵一头密封塞子脱落导致真空泵抽不了真空，导致电机过载跳闸，密封之后电机恢复正常抽真空 | 2 | 0 | 3 | user_015 | 3 | 52 | 2024-03-15 09:23:45
1739847043690 | 2300 | 干变仓储组 | 产线-原材料立体仓库 | 23001030002901 | 5 |  | 堆垛机故障 |  | 停机不能使用 | 出库托盘超重 | 手动出库 |  | 故障停机 | 堆垛机载重异常。 无法使用 | 堆垛机载重异常。无法使用 | 紧急 | 已归档 | 内网故障 | 调整恢复 | 出库托盘超重，手动出库后恢复正常 | 2 | 0 | 3 | user_017 | 2 | 14 | 2023-08-15 09:23:17
1739853580050 | 2300 | 干变铁芯车间 | 铁芯数字化带料库 | 23001030004101 | 5 |  | 铁芯数字化带料库故障 |  | 卷料前超限 |  | 手动调整 |  | 故障停机 | 货物前超限 | 货物前超限 | 不影响生产 | 已归档 | 自然损坏 | 调整恢复 | 卷料超限，手动调整恢复 | 1 | 0 | 3 | user_002 | 2 | 18 | 2023-09-15 14:30:00
1739855133168 | 2300 | 干变铁芯车间 | 产线-铁芯集送线 | 23001030006401 | 5 |  | 产线-铁芯集送线故障 |  | 漏油 | 油管漏油 | 更换新油管 |  | 故障停机 | 8号工位升降台漏油 | 8号工位升降台漏油 | 不影响生产 | 已归档 | 硬件故障 | 更换配件 | 八号工位油管漏油，未停机，设备带病运行，三月四号上午拆出旧油管交汪洋去采购新油管，下午更换新油管，测试恢复正常使用 | 0 | 1 | 3 | user_002 | 2 | 18 | 2023-05-17 09:23:45
1739859663034 | 2300 | 干变铁芯车间 | 铁芯数字化带料库 | 23001030004101 | 5 |  | 堆垛机故障 | 报警 | 雷达误触发 |  | 解除警报 |  | 故障停机 | 堆垛机故障报警 | 堆垛机故障报警 | 不影响生产 | 已归档 | 自然损坏 | 调整恢复 | 雷达误触发，解警后恢复 | 1 | 0 | 3 | user_002 | 2 | 18 | 2023-05-17 09:45:30
1739863496841 | 2300 | 干变绕线车间 | 卧式绕线机 | 23001030025001 | 5 |  | 电脑故障 |  | 电脑显示屏晃动 | 显示屏支架螺丝松动 | 紧固显示屏支架松动螺丝、上螺丝胶 |  | 故障停机 | 显示器下面松动，要掉！ | 显示器下面松动要掉 | 不影响生产 | 已归档 | 自然损坏 | 调整恢复 | 螺丝松动，拧紧恢复 | 1 | 0 | 3 | user_005 | 2 | 22 | 2023-08-17 14:23:12
1739868473526 | 2300 | 干变装配车间 | 变压器装配线 | 23001030000801 | 5 |  | 装配RGV故障 |  | 推拉机构伸缩超时 |  | 手动调整推拉机构 | 1车 | 故障停机 | 装配RGV1推拉机构申缩超时 | 装配RGV1故障 | 不影响生产 | 已归档 | 自然损坏 | 调整恢复 | 手动回拉推拉机构之后恢复自动运行 | 1 | 0 | 3 | user_011 | 2 | 20 | 2023-05-17 14:32:15
1739870146404 | 2300 | 干变铁芯车间 | 变压器铁芯叠装生产线 | 23001030020001 | 5 |  | 刀具故障 |  | V刀毛刺超标 | 刀具磨损 | 更换V刀 |  | 故障停机 | V口没有缺口，重刀，毛刺大 | V口重刀，毛刺大 | 不影响发货 | 已归档 | 自然损坏 | 更换配件 | 更换V刀 | 1 | 1 | 3 | user_002 | 2 | 18 | 2023-08-15 09:30:45
1739896979408 | 2300 | 干变浇注车间 | 线圈固化炉 | 23001030007009 | 5 |  | 线圈固化炉故障 |  | 炉门不能下降 | 炉门空开跳闸 | 跳闸空开复位 | 9号 | 故障停机 | 门降不下来 | 9号固化炉门降不下来 | 紧急 | 已归档 | 内网故障 | 调整恢复 | 门空开跳闸，复位空开恢复 | 2 | 0 | 3 | user_015 | 3 | 52 | 2024-03-15 09:23:17
1739918860429 | 2300 | 干变铁芯车间 | 12吨纵剪线 | 23001030023601 | 5 |  | 桁架机械手故障 |  | 桁架机械手位置错误 |  | 重新校准上料定位、写入起始值 |  | 故障停机 | 行架机械手1号入口位置不对，会撞到货架。 | 。。。。。。。。。。。 | 不影响生产 | 已归档 | 人为损坏 | 调整恢复 | 重新校准上料定位，写入起始值 | 4 | 0 | 3 | user_002 | 2 | 18 | 2023-07-15 09:30:45
1739922441573 | 2300 | 干变铁芯车间 | 铁芯数字化带料库 | 23001030004101 | 5 |  | 堆垛机故障 | 报警 | 左侧超限 | 超限光电传感器报警 | 手动调整、联机 |  | 故障停机 | 堆垛机故障报警 | 堆垛机故障报警 | 不影响生产 | 已归档 | 自然损坏 | 调整恢复 | 左极限检测光电报警，手动至23列10层后，联机恢复正常自动运行 | 1 | 0 | 3 | user_002 | 2 | 18 | 2023-07-15 09:32:17
1739928784472 | 2300 | 干变装配车间 | 变压器装配线 | 23001030000801 | 5 |  | 装配RGV故障 |  | 异响严重 | 编码器线松动 | 重新固定编码器 | 2车 | 故障停机 | 装配RGV2异响严重 | 装配RGV2异响严重 | 紧急 | 已归档 | 硬件故障 | 调整恢复 | 编码器线松动，重新固定 | 0 | 0 | 3 | user_011 | 2 | 20 | 2023-05-17 09:43:12
1739931291345 | 2300 | 干变装配车间 | 变压器装配线 | 23001030000801 | 5 |  | 装配RGV故障 |  | 推托盘不进工位 | 工位气缸缩回超时 | 手动缩回 | 2车 | 故障停机 | 装配RGV2推托盘不进工位 | 装配RGV2推托盘不进工位 | 不影响生产 | 已归档 | 自然损坏 | 调整恢复 | 工位气缸缩回超时，手动缩回 | 1 | 0 | 3 | user_011 | 2 | 20 | 2023-07-15 09:30:45
1739931333816 | 2300 | 干变铁芯车间 | 变压器铁芯叠装生产线 | 23001030030301 | 5 |  | 刀具故障 |  | 摆刀防撞挡块变形 |  | 更换摆刀变形防撞挡块 |  | 故障停机 | 摆刀防撞挡块变形需要更换 | 摆刀防撞挡块变形 | 不影响生产 | 已归档 | 自然损坏 | 更换配件 | 不影响生产，小部件更换，等待厂家配件到更换 | 1 | 1 | 3 | user_002 | 2 | 18 | 2023-07-15 09:30:45
1739942284235 | 2300 | 干变仓储组 | 产线-原材料立体仓库 | 23001030002901 | 5 |  | 堆垛机故障 | 超长报警 | 左侧超长 | 托盘门触发超长光电传感器、托盘门未关 | 调整 |  | 故障停机 | 堆垛机左侧超长。无法使用 | 堆垛机左侧超长。无法使用 | 紧急 | 已归档 | 设备安装 | 调整恢复 | 托盘门未关紧导致触发超长光电后调整恢复 | 3 | 0 | 3 | user_016 | 1 | 1 | 2023-05-12 09:34:56
1739953903802 | 2300 | 干变绕线车间 | 卧式绕线机 | 23001030019801 | 5 |  | 脚踏板故障 |  | 失灵 | 内部线路松动 | 调整线路、固定 |  | 故障停机 | 脚踏板失灵 | 脚踏板失灵， | 紧急 | 已归档 | 自然损坏 | 调整恢复 | 拆开脚踏板发现内部线路松动调整恢复 | 1 | 0 | 3 | user_005 | 2 | 22 | 2023-09-15 14:30:00
1739967882301 | 2300 | 干变铁芯车间 | 变压器铁芯叠装生产线 | 23001030014801 | 5 |  | 变压器铁芯叠装生产线故障 |  | 轭铁不吸片 | 磁铁没有磁力 | 模块换位 |  | 故障停机 | 磁铁没磁 | 吸片掉片磁铁没磁 | 紧急 | 已归档 | 硬件故障 | 调整恢复 | 模块接触不良，协助厂家将模块换位后恢复 | 0 | 0 | 3 | user_002 | 2 | 18 | 2023-05-17 09:43:21
1740008417628 | 2300 | 干变铁芯车间 | 变压器铁芯叠装生产线 | 23001030020001 | 5 |  | 刀具带病运行 |  | V刀毛刺超标 | 刀具磨损 | 更换V刀 |  | 带病运行 | V刀毛刺超了 | V刀毛刺超了 | 不影响生产 | 已归档 | 自然损坏 | 更换配件 | 更换V刀 | 1 | 1 | 1 | user_002 | 2 | 18 | 2023-05-17 14:36:48
1740041586026 | 2300 | 干变装配车间 | 变压器装配线 | 23001030000801 | 5 |  | RGV带病运行 |  | 异响 | 编码器松动 | 重新固定编码器、打螺丝胶 | 2车 | 带病运行 | rgv2运行异响 | rgv2运行异常 | 紧急 | 已归档 | 硬件故障 | 调整恢复 | 编码器松动，固定螺丝脱落，重新固定编码器，并给螺丝打上螺丝胶固定 | 0 | 0 | 1 | user_011 | 2 | 20 | 2023-05-17 09:45:30
1740042249304 | 2300 | 干变装配车间 | 叉车AGV | WHAGV015 | 5 |  | 叉车AGV故障 |  | 停止不动 | 卡任务 | 调整任务 | 6车 | 故障停机 | 6号AGV不动 | 6号AGV故障停车 | 紧急 | 已归档 | 内网故障 | 调整恢复 | 卡任务，调整任务后恢复 | 2 | 0 | 3 | user_011 | 2 | 20 | 2023-05-17 14:23:12
1740068680467 | 2300 | 干变铁芯车间 | 小型翻转台 | WHFZT02 | 5 |  | 叠盘机故障 |  | 升降机无动作 | 控制线路断电、铁芯输送线电柜跳闸 | 手动调整叠盘机到初始位置、跳闸开关复位 |  | 故障停机 | 叠盘机升降机无动作 | 叠盘机升降机无动作 | 紧急 | 已归档 | 硬件故障 | 调整恢复 | 铁芯输送线电柜跳闸，导致叠盘机运行中途控制线路断电，手动将叠盘机调整到初始位置后恢复。 | 0 | 0 | 3 | user_002 | 2 | 18 | 2023-07-15 09:32:45
1740096415549 | 2300 | 干变铁芯车间 | 铁芯车间后勤报修 | 23004444444444 | 5 |  | 铁芯车间-其它 |  | 纵剪大门无法上升 | 升降电机烧坏 | 更换电机、更换控制器 |  | 其他 | 纵剪大门无法上升 | 纵剪大门无法上升 | 紧急 | 已归档 | 硬件故障 | 更换配件 | 升降电机卡死烧坏，更换新的电机和控制器。 | 0 | 1 | 0 | user_002 | 2 | 18 | 2023-07-15 09:30:00
1740097370942 | 2300 | 干变铁芯车间 | 12吨纵剪线 | 23001030023601 | 5 | 0 | 12吨纵剪线故障 |  | 设备保养 | 设备保养、更换抗磨液压油 | 换油 |  | 故障停机 | 设备保养，更换抗磨液压油 | 设备保养，更换抗磨液压油 | 不影响生产 | 已归档 | 自然损坏 | 更换配件 | 换油 | 1 | 1 | 3 | user_002 | 2 | 18 | 2023-07-15 09:30:45
1740101553336 | 2300 | 干变绕线车间 | 卧式绕线机 | 23001030001301 | 5 |  | 脚踏板故障 |  | 失灵 | 脚踏板接触不良 | 更换脚踏板 |  | 故障停机 | 脚踏板不灵，查看配电柜接触器吸合，机床不转 | 配电柜脚踏板接触吸合，机床不转 | 紧急 | 已归档 | 硬件故障 | 更换配件 | 脚踏板接触不良，更换新的脚踏板恢复 | 0 | 1 | 3 | user_005 | 2 | 22 | 2023-07-15 14:30:00
1740105814366 | 2300 | 干变仓储组 | 产线-原材料立体仓库 | 23001030002901 | 5 |  | 堆垛机故障 | 左侧超宽报警 | 左侧超宽 |  | 手动调整 | 一号 | 故障停机 | 一号堆垛机报警了 | 一号堆垛机报警 | 不影响生产 | 已归档 | 内网故障 | 调整恢复 | 左侧超宽，手动调整之后恢复正常 | 2 | 0 | 3 | user_017 | 2 | 14 | 2023-07-15 09:23:45
1740107525609 | 2300 | 干变仓储组 | 产线-原材料立体仓库 | 23001030002901 | 5 |  | 堆垛机故障 |  | 右侧超长 |  | 手动调整 | 一号 | 故障停机 | 一号机故障 | 一号机故障 | 紧急 | 已归档 | 内网故障 | 调整恢复 | 出库右侧超长，手动调整之后恢复正常出库 | 2 | 0 | 3 | user_017 | 2 | 14 | 2023-08-15 09:32:45
1740108968648 | 2300 | 干变仓储组 | 产线-原材料立体仓库 | 23001030002901 | 5 |  | 堆垛机故障 |  | 超宽 |  | 手动调整 | 一号 | 故障停机 | 一号机故障 | 一号机故障 | 紧急 | 已归档 | 内网故障 | 调整恢复 | 出库超宽，手动调整之后恢复正常 | 2 | 0 | 3 | user_017 | 2 | 14 | 2023-05-12 09:34:12
1740112102038 | 2300 | 干变铁芯车间 | 产线-铁芯集送线 | 23001030006401 | 5 |  | RGV故障 |  | 未能自动启动 |  | 关机重启 | 1车 | 故障停机 | RGV 1车長時間沒反映 | RGV 1车沒反映 | 紧急 | 已归档 | 人为损坏 | 调整恢复 | 设备未自动启动 | 4 | 0 | 3 | user_002 | 2 | 18 | 2023-07-15 09:23:45
1740119993817 | 2300 | 干变绕线车间 | 卧式绕线机 | 23001030019101 | 5 |  | 卧式绕线机故障 |  | 气动阀失灵 | 减压阀损坏 | 更换减压阀 |  | 故障停机 | 气动阀坏了 | 气动阀坏了 | 紧急 | 已归档 | 硬件故障 | 更换配件 | 更换减压阀 | 0 | 1 | 3 | user_005 | 2 | 22 | 2023-07-15 09:32:45
1740120287725 | 2300 | 干变铁芯车间 | 产线-铁芯集送线 | 23001030006401 | 5 |  | RGV故障 |  | 任务中止 | 工位超宽 | 手动调整 |  | 故障停机 | RGV拉托盘，拉到一半停止运行了 | RGV拉托盘，拉到一半停止运行了 | 紧急 | 已归档 | 自然损坏 | 调整恢复 | 工位超宽，手动调整恢复 | 1 | 0 | 3 | user_002 | 2 | 18 | 2023-07-15 09:30:45
1740141280807 | 2300 | 干变浇注车间 | 隧道炉 | WHSDL01 | 5 |  | 产线故障 |  | 托盘卡住 |  | 手动调节辊轴 |  | 故障停机 | 产线托盘卡住 | 产线托盘卡住 | 紧急 | 已归档 | 硬件故障 | 调整恢复 | 手动辊轴运行后，自动恢复。观察后续托盘运行正常。 | 0 | 0 | 3 | user_014 | 2 | 24 | 2023-07-15 09:32:45
1740146910792 | 2300 | 干变铁芯车间 | 12吨纵剪线 | 23001030023601 | 5 |  | 桁架机械手故障 |  | 撞到库口架 | 上料小车脱轨 | 拆卸挡板、小车装回、重新标定上料机械手坐标X |  | 故障停机 | 机械手撞到库口架 | ....... | 不影响生产 | 已归档 | 硬件故障 | 调整恢复 | 上料小车脱轨，拆卸挡板，将小车安装回位，重新标定X上料机械手坐标后恢复。 | 0 | 0 | 3 | user_002 | 2 | 18 | 2023-07-15 14:30:00
1740176737248 | 2300 | 干变铁芯车间 | 铁芯数字化带料库 | 23001030004101 | 5 |  | 铁芯数字化带料库故障 | 报警 | 起升变频器报警、报警不能解除 |  | 维修模式解除报警、联机模式恢复后正常启动 |  | 故障停机 | 起升变频器U2报警消除不掉 | 起升变频器报警消除不掉 | 紧急 | 已归档 | 自然损坏 | 调整恢复 | 维修模式解警，打联机模式恢复正常启动 | 1 | 0 | 3 | user_002 | 2 | 18 | 2023-05-17 09:34:12
1740181999537 | 2300 | 干变绕线车间 | 卧式绕线机 | 23001030019701 | 5 |  | 脚踏板故障 |  | 失灵 | 脚踏板线路触点接触不良 | 砂纸打磨脚踏板内部氧化触点 |  | 故障停机 | 踏板有问题，赶快来维修 | 踏板有问题，导致机床时动时不动 | 不影响生产 | 已归档 | 硬件故障 | 调整恢复 | 踏板触点接触不良，触点打磨后恢复 | 0 | 0 | 3 | user_005 | 2 | 22 | 2023-07-14 09:32:15
1740182421887 | 2300 | 干变浇注车间 | 真空浇注设备（非填料） | 23001030026801 | 4 |  | 真空泵故障 |  | 真空泵不能使用 | 真空泵空开跳闸 | 真空泵拆卸、清洗、空开复位 |  | 故障停机 | 真空泵故障 | 真空泵跳闸 | 紧急 | 已归档 | 自然损坏 | 调整恢复 | 真空泵故障拆卸清洗 | 1 | 0 | 3 | user_014 | 2 | 24 | 2023-05-17 09:32:47
1740182476242 | 2300 | 干变浇注车间 | 真空浇注设备（填料） | 23001030003901 | 5 |  | 17.1料罐故障 |  | 料加不进去 | 17.1罐子加料管道堵塞 | 更换进料管并清理管道 |  | 故障停机 | 17.1加料故障 | 17.1罐子加料管道堵塞 | 紧急 | 已归档 | 硬件故障 | 调整恢复 | 更换三条进料管，和管道的清理 | 0 | 0 | 3 | user_014 | 2 | 24 | 2023-05-17 09:23:42
1740186479131 | 2300 | 干变浇注车间 | 油冷永磁变频双螺杆式空气压缩机 | 23001030002201 | 5 |  | 空气压缩机带病运行 |  | 漏油、气管破损 |  | 更换密封圈、更换气管 |  | 带病运行 | 漏油 | 压缩机漏油 | 不影响生产 | 已归档 | 硬件故障 | 调整恢复 | 协助厂家处理漏油，并清理现场，跟换气管 | 0 | 0 | 1 | user_014 | 2 | 24 | 2023-07-15 09:32:17
1740186857563 | 2300 | 干变铁芯车间 | 铁芯数字化带料库 | 23001030004101 | 5 |  | 堆垛机故障 |  | 超限 |  | 调整 |  | 故障停机 | 堆垛机超限 | 堆垛机故障 | 不影响生产 | 已归档 | 自然损坏 | 调整恢复 | 调整恢复 | 1 | 0 | 3 | user_002 | 2 | 18 | 2023-07-15 09:32:45
1740189084811 | 2300 | 干变装配车间 | 变压器装配线 | 23001030000801 | 5 |  | 移载车故障 |  | 抱闸伸出不到位 |  | 手动伸出抱闸 |  | 故障停机 | 移载车故障 | 移载车故障 | 紧急 | 已归档 | 人为损坏 | 调整恢复 | 移载车抱闸没有伸出到位，手动伸出抱闸 | 4 | 0 | 3 | user_011 | 2 | 20 | 2023-05-17 09:23:45
1740201703752 | 2300 | 干变铁芯车间 | 变压器铁芯叠装生产线 | 23001030030301 | 5 |  | 刀具故障 |  | V刀毛刺超标 | 刀具磨损 | 更换V刀 |  | 故障停机 | V刀毛刺超标 | V刀毛刺超标需要更换 | 不影响生产 | 已归档 | 自然损坏 | 更换配件 | 更换V刀 | 1 | 1 | 3 | user_002 | 2 | 18 | 2023-07-15 09:32:45
1740204967557 | 2300 | 干变装配车间 | 叉车AGV | WHAGV013 | 5 |  | 叉车AGV故障 |  | 未接到任务 | 网络问题导致后台任务未下到 | 联系后台 |  | 故障停机 | AGV不接线圈任务 | AGV不接任务 | 紧急 | 已归档 | 内网故障 | 调整恢复 | 后台网络问题导致任务没有下到AGV上面，联系后台处理之后恢复正常 | 2 | 0 | 3 | user_011 | 2 | 20 | 2023-05-17 14:23:45
1740204978066 | 2300 | 干变绕线车间 | 卧式绕线机 | 23001030023801 | 5 |  | 线架故障 |  | 没有张力 | 线架内部轴杆断裂 | 更换线架内部断裂轴杆 |  | 带病运行 | 2号线架没有张力，快来 | 2号线架没有张力，快来修 | 紧急 | 已归档 | 自然损坏 | 调整恢复 | 通过观察开启二号线架的张力判断是内部的轴杆断裂并更换 | 1 | 0 | 1 | user_005 | 2 | 22 | 2023-05-17 09:43:12
1740207829468 | 2300 | 干变装配车间 | 装配车间后勤报修 | 23001111111111 | 5 |  | 装配车间后勤报修故障 |  | 电动扳手断裂 |  | 重新购买 |  | 故障停机 | 电动扳手断裂 | 电动扳手断裂 | 紧急 | 已归档 | 自然损坏 | 委外加工或维修 | 电动工具无法修复，需重新购买 | 1 | 4 | 3 | user_011 | 2 | 20 | 2023-05-17 09:32:15
1740224085232 | 2300 | 干变铁芯车间 | 常规铁芯干式喷漆装置 | 23001030021301 | 5 |  | 喷漆房故障 |  | 子车不能升降 | 喷漆房子车蜗轮蜗杆损坏 | 更换喷漆房子车蜗轮蜗杆 |  | 故障停机 | 子车升降故障 | 子车升降故障 | 紧急 | 已归档 | 硬件故障 | 更换配件 | 更换喷漆房子车蜗轮蜗杆，备件由同享从江西发往武汉，当天晚上加班紧急修复 | 0 | 1 | 3 | user_002 | 2 | 18 | 2023-05-17 09:23:45
1740226534699 | 2300 | 干变铁芯车间 | 变压器铁芯叠装生产线 | 23001030014801 | 5 |  | 变压器铁芯叠装生产线故障 |  | 理料车不能升降 | 控制电路跳闸 | 跳闸复位 |  | 故障停机 | 理料车故障 | 理料车升不起来也降不下去 | 紧急 | 已归档 | 硬件故障 | 调整恢复 | 排查为控制电路跳闸，合闸后恢复 | 0 | 0 | 3 | user_002 | 2 | 18 | 2023-07-15 09:30:45
1740237930925 | 2300 | 干变铁芯车间 | 铁芯数字化带料库 | 23001030004101 | 5 |  | 堆垛机故障 |  | 出库超限 |  | 手动到旋转位旋转、联机运行 |  | 故障停机 | 堆垛机超限 | 堆垛机超限 | 不影响生产 | 已归档 | 内网故障 | 调整恢复 | 出库超限，手动到旋转位旋转后联机运行，恢复。 | 2 | 0 | 3 | user_002 | 2 | 18 | 2023-07-15 09:32:45
1740250789688 | 2300 | 干变铁芯车间 | 铁芯数字化带料库 | 23001030004101 | 5 |  | 铁芯数字化带料库故障 | 报警 | 货叉未停准 |  | 手动缩回货叉、恢复联机 |  | 故障停机 | 货叉未停准故障报警 | 货叉取货未停准故障报警 | 紧急 | 已归档 | 自然损坏 | 调整恢复 | 调整恢复 | 1 | 0 | 3 | user_002 | 2 | 18 | 2023-07-15 14:32:17
1740272166182 | 2300 | 干变铁芯车间 | 变压器铁芯叠装生产线 | 23001030017101 | 5 |  | 刀具故障 |  | V刀毛刺超标 | 刀具磨损 | 更换V刀 |  | 故障停机 | v刀毛刺超出标准 | v刀毛刺超出标准 | 不影响生产 | 已归档 | 自然损坏 | 更换配件 | 更换V刀 | 1 | 1 | 3 | user_002 | 2 | 18 | 2023-07-15 09:23:45
1740288606553 | 2300 | 干变铁芯车间 | 铁芯数字化带料库 | 23001030004101 | 5 |  | 铁芯数字化带料库故障 |  | 无法自动出库 | 后台任务异常 | 联系后台 |  | 故障停机 | 无法自动出库 | 无法自动出库 | 不影响生产 | 已归档 | 人为损坏 | 调整恢复 | 后台任务异常 | 4 | 0 | 3 | user_002 | 2 | 18 | 2023-07-15 09:32:45
1740314422330 | 2300 | 干变装配车间 | 叉车AGV | WHAGV013 | 5 |  | 叉车AGV故障 |  | 状态显示失败、停止不动 | 叉车AGV没电 | 手充上电 |  | 故障停机 | 不动 | 状态显示失败，不动 | 不影响生产 | 已归档 | 硬件故障 | 调整恢复 | AGV没电，手充上电后恢复 | 0 | 0 | 3 | user_011 | 2 | 20 | 2023-05-17 09:23:45
1740374605481 | 2300 | 干变浇注车间 | 线圈拆模线-冷却库堆垛机、输送线系统 | 23001030002801 | 5 |  | 拆模产线故障 |  | 升降台不动作 | 光电传感器异常 | 调整光电传感器角度 |  | 故障停机 | 升降台不动作 | 升降台不动作 | 紧急 | 已归档 | 内网故障 | 调整恢复 | 光电异常检测有物，调整好光电角度之后恢复正常 | 2 | 0 | 3 | user_014 | 2 | 24 | 2023-05-17 09:23:15
1740379918137 | 2300 | 干变铁芯车间 | 铁芯数字化带料库 | 23001030004101 | 5 |  | 堆垛机故障 | 超限报警 | 超限 | 超限光电传感器被触发 | 调整光电传感器 |  | 故障停机 | 堆垛机超限 | 堆垛机故障 | 不影响生产 | 已归档 | 自然损坏 | 调整恢复 | 超限光电触发，调整恢复 | 1 | 0 | 3 | user_002 | 2 | 18 | 2023-07-15 09:30:00
1740381387380 | 2300 | 干变铁芯车间 | 变压器铁芯叠装生产线 | 23001030017101 | 5 |  | 刀具故障 |  | 摆刀毛刺超标 | 刀具磨损 | 更换摆刀 |  | 故障停机 | 摆刀毛刺超标 | 摆刀毛刺超标 | 不影响生产 | 已归档 | 自然损坏 | 更换配件 | 更换摆刀 | 1 | 1 | 3 | user_002 | 2 | 18 | 2023-07-15 09:23:45
1740382264180 | 2300 | 干变仓储组 | 电动地车 | 23001050001603 | 5 |  | 电动地车故障 |  | 行走不畅 | 线路接触不良 | 重新接线 |  | 故障停机 | 车子行走不畅 | 车子行走不畅 | 不影响生产 | 已归档 | 内网故障 | 调整恢复 | 线路接触不良导致行走不畅 | 2 | 0 | 3 | user_017 | 2 | 14 | 2023-05-12 09:34:18
1740383269326 | 2300 | 干变铁芯车间 | 变压器铁芯叠装生产线 | 23001030020001 | 5 |  | 变压器铁芯叠装生产线故障 |  | 切料尺寸不稳定 |  | 拆下全部上料滚轴、打磨、回装 |  | 故障停机 | 尺寸不稳定 | 尺寸忽大忽小 | 紧急 | 已归档 | 硬件故障 | 调整恢复 | 配合厂家王工排查，将上料滚轴全部拆下来打磨后装回，恢复生产 | 0 | 0 | 3 | user_002 | 2 | 18 | 2023-05-17 09:34:12
1740383310602 | 2300 | 干变铁芯车间 | 变压器铁芯叠装生产线 | 23001030021001 | 5 |  | 变压器铁芯叠装生产线故障 |  | 切料尺寸出现偏差 | 导轨轻微变形 | 导轨找平 |  | 故障停机 | 导轨有问题 | 导轨有问题 | 紧急 | 已归档 | 硬件故障 | 调整恢复 | 导轨轻微变形，切料尺寸出现偏差，导轨找平后恢复正常 | 0 | 0 | 3 | user_002 | 2 | 18 | 2023-07-15 09:32:45
1740383312256 | 2300 | 干变铁芯车间 | 变压器铁芯叠装生产线 | 23001030014701 | 5 |  | 机械臂故障 |  | 撞机 |  | 拆下机械臂、重新找平 |  | 故障停机 | 修复机械臂 | 修复机械臂 | 不影响生产 | 已归档 | 内网故障 | 调整恢复 | 机械臂撞机故障，拆下重新找平恢复 | 2 | 0 | 3 | user_002 | 2 | 18 | 2023-07-15 09:30:45
1740383365456 | 2300 | 干变铁芯车间 | 铁芯数字化带料库 | 23001030004101 | 5 |  | 铁芯数字化带料库故障 |  | 成品带料库出库异常 | 多个后台任务未执行 | 联系WCS |  | 故障停机 | 成品带料库出库异常 | 成品带料库出库异常 | 不影响生产 | 已归档 | 内网故障 | 调整恢复 | 后台任务多个未执行，去年8月的任务仍挂在后台，联系wcs沈工了解情况，后续恢复正常 | 2 | 0 | 3 | user_002 | 2 | 18 | 2023-07-15 09:23:45
1740393096295 | 2300 | 干变铁芯车间 | 产线-铁芯集送线 | 23001030006401 | 5 |  | 产线-铁芯集送线故障 |  | 托盘卡住 | 电机定位误差超限 | 重新定位电机 |  | 故障停机 | 托盘进入15号工位卡住不动 | 托盘进入15号工位卡住不动 | 紧急 | 已归档 | 硬件故障 | 调整恢复 | 电机定位大于5mm，重新定位后恢复自动 | 0 | 0 | 3 | user_002 | 2 | 18 | 2023-07-15 09:30:45
1740406912271 | 2300 | 干变绕线车间 | 双层箔绕机 | 23001030026601 | 5 |  | 双层箔绕机故障 |  | 主轴故障 | 主轴前端螺丝断裂 | 钻孔取出断丝、更换螺丝、固定 |  | 故障停机 | 主轴前端螺丝断裂 | 前端无法固定 | 效率较低 | 已归档 | 硬件故障 | 部件维修 | 螺丝断裂，钻孔取丝，更换新螺丝 | 0 | 2 | 3 | user_005 | 2 | 22 | 2023-07-15 09:32:45
1740411127554 | 2300 | 干变铁芯车间 | 变压器铁芯叠装生产线 | 23001030020001 | 5 |  | 变压器铁芯叠装生产线故障 |  | 升降台不能上升 | 操作失误 | 重启电脑 |  | 故障停机 | 码跺升降台不能上升 | 升降台不能上升 | 不影响生产 | 已归档 | 人为损坏 | 调整恢复 | 人员操作失误导致，已重启电脑恢复 | 4 | 0 | 3 | user_002 | 2 | 18 | 2023-07-15 09:30:45
1740447679563 | 2300 | 干变绕线车间 | 卧式绕线机 | 23001030001601 | 5 |  | 卧式绕线机故障 |  | 绕线机异响 | 绕线机风扇叶子转动时打到风扇罩子 | 维修 |  | 故障停机 | 绕线机一直响 | 绕线机一直在响 | 不影响生产 | 已归档 | 硬件故障 | 部件维修 | 风扇叶子转动时打到风扇罩子，已恢复处理 | 0 | 2 | 3 | user_005 | 2 | 22 | 2023-07-15 14:30:45
1740447900015 | 2300 | 干变绕线车间 | 卧式绕线机 | 23001030025701 | 5 |  | 卧式绕线机故障 |  | 线轴异常反转 | 线架变频器报警 | 调整变频器 |  | 故障停机 | 线轴自动反转 | 正常绕制过程中线轴自动反转放线 | 紧急 | 已归档 | 自然损坏 | 调整恢复 | 线架变频器报警调整恢复 | 1 | 0 | 3 | user_005 | 2 | 22 | 2023-07-14 09:32:15
1740463291582 | 2300 | 干变铁芯车间 | 12吨纵剪线 | 23001030023601 | 5 |  | 桁架机械手故障 |  | 不能识别片宽 | X轴原点丢失 | 重新定位调整 |  | 故障停机 | 桁架机械手片宽无法识别 | 桁架机械手片宽无法识别 | 不影响生产 | 已归档 | 硬件故障 | 调整恢复 | 机械手X轴原点丢失，重新定位调整 | 0 | 0 | 3 | user_002 | 2 | 18 | 2023-07-15 09:32:14
1740474547607 | 2300 | 干变仓储组 | 产线-原材料立体仓库 | 23001030002901 | 5 |  | RGV故障 |  | 不接托盘 | 卡任务 | 联系WCS |  | 故障停机 | rgv不接托盘 | rgv不接托盘 | 紧急 | 已归档 | 内网故障 | 调整恢复 | RGV被上一个任务卡住了，联系WCS取消任务后恢复正常接托盘 | 2 | 0 | 3 | user_017 | 2 | 14 | 2023-07-15 09:32:18
1740482139055 | 2300 | 干变铁芯车间 | 变压器铁芯叠装生产线 | 23001030020001 | 4 |  | 变压器铁芯叠装生产线故障 |  | 送料小车停止不动 |  | 排除线路故障 |  | 故障停机 | 送料小车。走不动 | 送料小车走不动 | 不影响生产 | 已归档 | 硬件故障 | 调整恢复 | 排查线路故障，恢复生产 | 0 | 0 | 3 | user_002 | 2 | 18 | 2023-07-15 09:23:45
1740491189893 | 2300 | 干变铁芯车间 | 12吨纵剪线 | 23001030023601 | 5 |  | 桁架机械手故障 |  | 不能识别条料 | X轴参数设置有误 | 优化X轴参数 |  | 故障停机 | 绗架机械手识别不到条料 | ，...... | 紧急 | 已归档 | 硬件故障 | 调整恢复 | 优化X轴参数，暂时恢复生产 | 0 | 0 | 3 | user_002 | 2 | 18 | 2023-07-15 09:30:45
1740527344549 | 2300 | 干变装配车间 | 叉车AGV | WHAGV014 | 5 |  | 叉车AGV故障 |  | 停止不动 | 相互避让停车、前车缺电趴窝占避让点 | 清空前车资源 | 5车 | 故障停机 | 5号车故障 | 5号车故障 | 紧急 | 已归档 | 内网故障 | 调整恢复 | 交通规则。原因是4号车没电在路上趴窝，占了238这个点，将4车资源清空后恢复 | 2 | 0 | 3 | user_011 | 2 | 20 | 2023-05-17 14:23:12
1740530529346 | 2300 | 干变仓储组 | 电动地车 | 23001050001603 | 5 |  | 电动地车带病运行 |  | 前轮损坏 |  | 更换前轮 |  | 带病运行 | 地牛轮子损坏 | 地牛轮子损坏需更换 | 不影响生产 | 已归档 | 硬件故障 | 更换配件 | 更换前轮轮子 | 0 | 1 | 1 | user_017 | 2 | 14 | 2023-05-12 09:34:12
1740533435561 | 2300 | 干变仓储组 | 产线-原材料立体仓库 | 23001030002901 | 5 |  | AGV故障 |  | 不接托盘 | 正在执行装配产线任务 | AGV任务完成后执行此任务 |  | 故障停机 | 不接空托 | 不接空托 | 不影响生产 | 已归档 | 内网故障 | 调整恢复 | 查看AGV正在执行装配产线任务，空托任务在排队中，AGV任务完成后执行此任务 | 2 | 0 | 3 | user_017 | 2 | 14 | 2023-05-17 09:34:21
1740534102284 | 2300 | 干变铁芯车间 | 变压器铁芯叠装生产线 | 23001030021001 | 5 |  | 机械臂故障 |  | 没有磁力 | 电磁铁没有磁力 | 更换电磁铁 |  | 故障停机 | 机械臂没磁 | 机械臂没磁 | 不影响生产 | 已归档 | 自然损坏 | 更换配件 | 更换电磁铁恢复 | 1 | 1 | 3 | user_002 | 2 | 18 | 2023-07-15 09:23:45
1740543902496 | 2300 | 干变铁芯车间 | 变压器铁芯叠装生产线 | 23001030030301 | 5 |  | RGV故障 |  | 进托盘卡住 | 抓手电缸未缩回 | 手动缩回 |  | 故障停机 | RGV进托盘卡住了 | RGV进托盘卡住了 | 不影响生产 | 已归档 | 自然损坏 | 调整恢复 | 右抓手右电缸没缩回，手动缩回后任务继续 | 1 | 0 | 3 | user_002 | 2 | 18 | 2023-07-15 09:23:45
1740547863650 | 2300 | 干变装配车间 | 变压器装配线 | 23001030000801 | 3 |  | RGV故障 |  | 故障 |  | 手动调整 | 2车 | 故障停机 | rgv2在22号工位故障 | rgv2在22号工位故障 | 不影响生产 | 已归档 | 人为损坏 | 调整恢复 | 手动调整恢复 | 4 | 0 | 3 | user_011 | 2 | 20 | 2023-07-15 14:30:00
1740548419071 | 2300 | 干变绕线车间 | 双层箔绕机 | 23001030026602 | 5 |  | 双层箔绕机带病运行 |  | 操作台松动 | 操作台底座松动、螺丝松动 | 紧固螺丝 | 2号 | 带病运行 | 2号箔绕机操作台底座松动 | 箔绕机操作台松动 | 效率较低 | 已归档 | 自然损坏 | 调整恢复 | 螺丝松动，紧固处理 | 1 | 0 | 1 | user_005 | 2 | 22 | 2023-07-15 14:32:19
1740552304564 | 2300 | 干变铁芯车间 | 小型翻转台 | WHFZT02 | 5 |  | 翻转台故障 |  | 滑块润滑不良 |  | 导轨保养打油 |  | 故障停机 | 滑块需要注黄油 | 滑块需要注黄油 | 不影响生产 | 已归档 | 自然损坏 | 部件维修 | 导轨保养打油 | 1 | 2 | 3 | user_002 | 2 | 18 | 2023-07-15 09:32:45
1740560988037 | 2300 | 干变仓储组 | 产线-原材料立体仓库 | 23001030002901 | 5 |  | 堆垛机故障 |  | 右侧超宽 |  | 调整托盘 | 一号 | 故障停机 | 一号机故障 | 一号机故障 | 紧急 | 已归档 | 内网故障 | 调整恢复 | 右侧超宽，调整托盘恢复。 | 2 | 0 | 3 | user_017 | 2 | 14 | 2023-05-12 09:34:17
1740563240337 | 2300 | 干变浇注车间 | 线圈拆模线-冷却库堆垛机、输送线系统 | 23001030002801 | 5 |  | 堆垛机故障 |  | 不动作 | 卡任务 | 联系WCS手动删除任务 |  | 故障停机 | 不执行任务 | 不动了，不执行任务 | 紧急 | 已归档 | 内网故障 | 调整恢复 | 堆垛机不执行任务，联系wcs后发现卡了任务，手动删除任务之后恢复正常 | 2 | 0 | 3 | user_015 | 3 | 52 | 2023-09-15 14:32:17
1740589116394 | 2300 | 干变铁芯车间 | 铁芯数字化带料库 | 23001030004101 | 4 |  | 堆垛机故障 | 堆垛机报警 | 报警 |  | 调整 |  | 故障停机 | 堆垛机故障报警 | 堆垛机故障报警 | 不影响生产 | 已归档 | 自然损坏 | 调整恢复 | 调整恢复 | 1 | 0 | 3 | user_002 | 2 | 18 | 2023-05-17 14:23:12
1740598326783 | 2300 | 干变浇注车间 | 隧道炉 | WHSDL01 | 5 |  | 隧道炉故障 |  | 线圈不出炉 | 光电传感器信号严重异常 | 调整光电传感器 |  | 故障停机 | 线圈出不了炉 | 线圈出不了炉啊 | 紧急 | 已归档 | 硬件故障 | 调整恢复 | 超高光电异常，调整恢复 | 0 | 0 | 3 | user_014 | 2 | 24 | 2023-05-17 09:23:45
1740620769000 | 2300 | 干变仓储组 | 产线-原材料立体仓库 | 23001030002901 | 5 |  | 堆垛机故障 |  | 右侧超长 |  | 手动调整 | 一号 | 故障停机 | 一号机故障 | 一号机故障 | 紧急 | 已归档 | 内网故障 | 调整恢复 | 右侧入库超长，手动调整之后恢复自动正常入库 | 2 | 0 | 3 | user_017 | 2 | 14 | 2023-05-12 09:34:21
1740634285196 | 2300 | 干变铁芯车间 | 25T高速纵剪线设备 | 23001030019301 | 4 |  | 25T高速纵剪线设备故障 |  | 板头剪剪不断 |  | 修复 |  | 故障停机 | 板头剪剪不断 | 板头剪剪不断 | 不影响生产 | 已归档 | 自然损坏 | 调整恢复 | 不影响设备生产，与现场班组长沟通合适时间修复，目前已修复 | 1 | 0 | 3 | user_002 | 2 | 18 | 2023-05-17 09:23:45
1740635809939 | 2300 | 干变铁芯车间 | 变压器铁芯叠装生产线 | 23001030020001 | 4 |  | 变压器铁芯叠装生产线故障 |  | 拖链掉落 |  | 更换电缸 |  | 故障停机 | 拖链掉下来撞到边柱 | 拖链掉下来撞到边柱 | 紧急 | 已归档 | 硬件故障 | 更换配件 | 更换电缸 | 0 | 1 | 3 | user_002 | 2 | 18 | 2023-07-15 09:23:17
1740636259504 | 2300 | 干变仓储组 | 产线-原材料立体仓库 | 23001030002901 | 5 |  | 堆垛机故障 | 左侧超长报警、红灯 | 左侧超长 | 电磁线AGV送入库托盘扫码入库后未走到位 | 调整托盘 | 六号 | 故障停机 | 6号堆垛机红灯报警 | 6号堆垛机红灯报警 | 不影响生产 | 已归档 | 内网故障 | 调整恢复 | 左侧超长报警，电磁线AGV送入库的托盘在扫码入库后未走到位，调整托盘恢复。 | 2 | 0 | 3 | user_017 | 2 | 14 | 2023-05-12 09:34:12
1740655128109 | 2300 | 干变装配车间 | 双滚筒AGV | WHAGV016 | 5 |  | 轭铁AGV带病运行 |  | 充电接口来回反复动作 | 充电插头故障 | 重启充电桩 |  | 带病运行 | 轭铁AGV充电插头故障 | 充电接口来回反复动作 | 紧急 | 已归档 | 内网故障 | 调整恢复 | 重启充电桩后恢复 | 2 | 0 | 1 | user_011 | 2 | 20 | 2023-05-17 14:23:45
1740659083700 | 2300 | 干变仓储组 | 产线-原材料立体仓库 | 23001030002901 | 5 |  | 堆垛机故障 | 超宽报警 | 货叉超宽 |  | 手动调整 | 三号 | 故障停机 | 三号机故障 | 三号机故障 | 紧急 | 已归档 | 硬件故障 | 调整恢复 | 货叉超宽报警，调整恢复 | 0 | 0 | 3 | user_017 | 2 | 14 | 2023-07-15 09:23:17
1740677117120 | 2300 | 干变铁芯车间 | 铁芯数字化带料库 | 23001030004101 | 5 |  | 铁芯数字化带料库故障 | 超限报警 | 任务异常 | 卷料触发极限光电传感器报警 | 手动解除报警、恢复联机 |  | 故障停机 | 任务有异常 | 任务有异常 | 紧急 | 已归档 | 自然损坏 | 调整恢复 | 卷料碰到极限光电，手动解警之后恢复联机运行 | 1 | 0 | 3 | user_002 | 2 | 18 | 2023-05-17 14:23:40
1740694732679 | 2300 | 干变铁芯车间 | 产线-铁芯集送线 | 23001030006401 | 5 |  | 铁芯RGV故障 | 报警 | 卸料气缸倾斜 | 定位电缸变形 | 拆下电缸伸缩杆、矫正变形、装回 | 2车 | 故障停机 | R G V气缸报警。 | 卸料气缸歪了 | 不影响生产 | 已归档 | 人为损坏 | 部件维修 | 铁芯RGV2定位电缸被拉变形了，拆出电缸伸缩杆之后矫正修复回装。 | 4 | 2 | 3 | user_002 | 2 | 18 | 2023-05-17 14:32:59
1740695380679 | 2300 | 干变铁芯车间 | 铁芯数字化带料库 | 23001030004101 | 5 |  | 堆垛机故障 | 报警 | 取货报无货 | 检测光电传感器没照到货物、卷料小 | 联系WCS过账 |  | 故障停机 | 堆垛机已取货 报警载货台无货 | 堆垛机已取货 报警载货台无货 | 紧急 | 已归档 | 自然损坏 | 调整恢复 | 卷料太小，有料检测光电未照到，误报空取货，联系wcs之后手动放出任务并过账 | 1 | 0 | 3 | user_002 | 2 | 18 | 2023-05-17 09:45:32
1740700408387 | 2300 | 干变铁芯车间 | 铁芯数字化带料库 | 23001030004101 | 5 |  | 铁芯数字化带料库故障 | 重入库报警 | 重入库 | 人为导致重入库 | 联系WCS过账 |  | 故障停机 | 自动运行放货位置有货报警 | 自动运行，放货位置有货报警 | 不影响生产 | 已归档 | 人为损坏 | 调整恢复 | 人为导致重入库 | 4 | 0 | 3 | user_002 | 2 | 18 | 2023-05-17 09:23:45
1740719228132 | 2300 | 干变铁芯车间 | 变压器铁芯叠装生产线 | 23001030021001 | 5 |  | 刀具故障 |  | 摆刀毛刺超标 | 刀具磨损 | 更换摆刀 |  | 故障停机 | 摆刀毛刺超标，需要更换 | 摆刀毛刺超标，需要更换 | 不影响生产 | 已归档 | 自然损坏 | 更换配件 | 更换横剪五号线摆刀 | 1 | 1 | 3 | user_002 | 2 | 18 | 2023-07-15 09:32:45
1740722442306 | 2300 | 干变铁芯车间 | 产线-铁芯集送线 | 23001030006401 | 5 |  | RGV故障 | 报警 | 定位气缸伸出 |  | 调整定位气缸 | 2车 | 故障停机 | 2车定位气缸伸出报警 | 2车定位气缸伸出报警 | 紧急 | 已归档 | 自然损坏 | 调整恢复 | 调整恢复 | 1 | 0 | 3 | user_002 | 2 | 18 | 2023-07-15 14:23:06
1740722558880 | 2300 | 干变铁芯车间 | 产线-铁芯集送线 | 23001030006401 | 5 |  | RGV故障 | 报警 | 对接尺寸误差超限 | 张紧轮弯曲变形 | 拆下、矫正张紧轮变形、装回 | 1车 | 故障停机 | 1车频繁对接尺寸超过5mm报警 | 1车频繁对接尺寸超过5mm报警 | 不影响生产 | 已归档 | 硬件故障 | 部件维修 | RGV张紧轮弯曲变形，拆下后重新校正，重新安装测试，目前已恢复正常生产 | 0 | 2 | 3 | user_002 | 2 | 18 | 2023-07-15 09:30:45
1740724620906 | 2300 | 干变仓储组 | 产线-原材料立体仓库 | 23001030002901 | 5 |  | 堆垛机故障 |  | 经常自动关机重启 | 滑触线接触不良 | 拧紧滑触线线卡 | 六号 | 故障停机 | 6号堆垛机经常性自动关机重启 | 6号堆垛机经常性自动关机重启 | 不影响生产 | 已归档 | 硬件故障 | 调整恢复 | 将滑触线线卡拧紧后恢复 | 0 | 0 | 3 | user_017 | 2 | 14 | 2023-05-17 09:30:45
1740725257052 | 2300 | 干变铁芯车间 | 程控卧轴矩台平面磨床 | 23001030003001 | 5 |  | 程控卧轴矩台平面磨床带病运行 |  | 工件表面出现明显波纹 | 砂轮同心率偏移、砂轮损坏 | 更换砂轮、固定 |  | 故障停机 | 磨刀时，出现明显波纹！ | 估计砂轮移位，同心率偏移导致！ | 不影响生产 | 已归档 | 硬件故障 | 更换配件 | 砂轮坏了，需要更换砂轮，目前带病运行 | 0 | 1 | 3 | user_002 | 2 | 18 | 2023-07-15 09:32:45
1740728643470 | 2300 | 干变装配车间 | 双滚筒AGV | WHAGV016 | 4 |  | 轭铁AGV故障 |  | 气缸下降没给到位信号、电缸伸出和缩回都没有到位信号 | 接近开关位置偏移 | 调整接近开关 |  | 故障停机 | 轭铁AGV故障 | 气缸下降没给到位信号 | 紧急 | 已归档 | 硬件故障 | 调整恢复 | 电缸伸出和缩回都没有到位信号，接近开关位置发生偏移，调整恢复 | 0 | 0 | 3 | user_011 | 2 | 20 | 2023-08-15 09:30:45
1740731473931 | 2300 | 干变仓储组 | 产线-原材料立体仓库 | 23001030002901 | 5 |  | 堆垛机故障 |  | 右侧超宽 |  | 手动调整 | 一号 | 故障停机 | 一号机故障 | 一号机故障 | 紧急 | 已归档 | 内网故障 | 调整恢复 | 右侧出库超宽，手动调整之后恢复正常出库 | 2 | 0 | 3 | user_017 | 2 | 14 | 2023-05-17 09:31:47
1740740356584 | 2300 | 干变浇注车间 | 隧道炉 | WHSDL01 | 5 |  | 隧道炉故障 | 超宽报警 | 超宽报警无法解除 | 光电传感器信号严重异常 | 调整光电传感器 |  | 故障停机 | 超宽报警取消不了，产线无法正常运行 | 超宽报警取消不了 | 不影响生产 | 已归档 | 硬件故障 | 调整恢复 | 超高光电异常，调整恢复 | 0 | 0 | 3 | user_015 | 3 | 52 | 2023-09-17 14:23:45
1740750713294 | 2300 | 干变铁芯车间 | 12吨纵剪线 | 23001030023601 | 4 |  | 桁架机械手故障 |  | 任务下发后不弹任务框 |  | 调整 |  | 故障停机 | 绗架机械手任务下发后不弹任务框 | ..... | 不影响生产 | 已归档 | 内网故障 | 调整恢复 | 调整恢复 | 2 | 0 | 3 | user_002 | 2 | 18 | 2023-07-15 09:32:14
1740751198519 | 2300 | 干变铁芯车间 | 变压器铁芯叠装生产线 | 23001030030301 | 5 |  | 刀具故障 |  | 摆刀毛刺超标 | 刀具磨损 | 更换摆刀 |  | 故障停机 | 摆刀毛刺超标 | 摆刀毛刺超标 | 不影响生产 | 已归档 | 硬件故障 | 更换配件 | 更换摆刀 | 0 | 1 | 3 | user_002 | 2 | 18 | 2023-07-15 14:32:19
1740787163557 | 2300 | 干变绕线车间 | 卧式绕线机 | 23001030025001 | 5 |  | 电脑故障 |  | 电脑显示屏晃动 | 显示屏支架螺丝松动 | 紧固显示屏支架松动螺丝、上螺丝胶 |  | 故障停机 | 电脑显示屏晃动厉害 | 电脑显示器支架晃动 | 不影响生产 | 已归档 | 硬件故障 | 调整恢复 | 螺丝松动重新固定上螺丝胶 | 0 | 0 | 3 | user_005 | 2 | 22 | 2023-07-15 09:32:45
1740791285212 | 2300 | 干变绕线车间 | 卧式绕线机 | 23001030025701 | 5 |  | 线架故障 |  | 线轴异常反转 |  | 厂家远程恢复 |  | 故障停机 | 1号线轴 故障 | 线轴突然反转 | 紧急 | 已归档 | 硬件故障 | 调整恢复 | 协助厂家进行远程恢复 | 0 | 0 | 3 | user_005 | 2 | 22 | 2023-07-15 14:23:12
1740794976613 | 2300 | 干变铁芯车间 | 变压器铁芯叠装生产线 | 23001030030301 | 5 |  | 刀具故障 |  | 摆刀毛刺超标 | 刀具磨损 | 更换摆刀 |  | 故障停机 | 摆刀毛刺超标需要更换 | 摆刀毛刺超标 | 不影响生产 | 已归档 | 自然损坏 | 更换配件 | 更换摆刀 | 1 | 1 | 3 | user_002 | 2 | 18 | 2023-05-17 09:23:45
1740798784656 | 2300 | 干变铁芯车间 | 变压器铁芯叠装生产线 | 23001030017101 | 5 |  | 变压器铁芯叠装生产线故障 |  | 生产线跳单步 | 网线损坏 | 更换网线 |  | 故障停机 | 一直跳单步 | 一直跳单步 | 不影响生产 | 已归档 | 硬件故障 | 更换配件 | 坦克链中网线损坏，更换网线 | 0 | 1 | 3 | user_002 | 2 | 18 | 2023-07-15 14:32:15
1740809304047 | 2300 | 干变仓储组 | 产线-原材料立体仓库 | 23001030002901 | 5 |  | 堆垛机故障 |  | 右侧超长 |  | 手动出库 | 三号 | 故障停机 | 三号机故障 | 三号机故障 | 紧急 | 已归档 | 内网故障 | 调整恢复 | 右侧出库超长，手动出库之后打自动恢复正常 | 2 | 0 | 3 | user_017 | 2 | 14 | 2023-07-15 09:32:14
1740813563171 | 2300 | 干变浇注车间 | X光检测系统 | 23001040000101 | 5 |  | 台车故障 |  | 台车不转动 | 线路松动 | 调整线路、固定 |  | 故障停机 | 台车不转 | 无法正常透视 | 紧急 | 已归档 | 内网故障 | 调整恢复 | 线路松动，调整之后恢复正常 | 2 | 0 | 3 | user_015 | 3 | 52 | 2023-08-17 09:45:23
1740817595871 | 2300 | 干变铁芯车间 | 变压器铁芯叠装生产线 | 23001030014701 | 5 |  | 刀具故障 |  | 摆刀毛刺超标 | 刀具磨损 | 更换摆刀 |  | 故障停机 | 摆刀毛刺超标 | 摆刀毛刺超标 | 紧急 | 已归档 | 自然损坏 | 更换配件 | 更换摆刀 | 1 | 1 | 3 | user_002 | 2 | 18 | 2023-05-17 09:34:12
1740831169638 | 2300 | 干变仓储组 | 产线-原材料立体仓库 | 23001030002901 | 5 |  | 堆垛机故障 | 右侧超宽报警 | 右侧超宽 |  | 调整托盘 | 一号 | 故障停机 | 一号堆垛机报警了 | 一号堆垛机报警 | 不影响生产 | 已归档 | 内网故障 | 调整恢复 | 右侧超宽，调整托盘恢复 | 2 | 0 | 3 | user_017 | 2 | 14 | 2023-05-12 09:34:22
1740864466076 | 2300 | 干变铁芯车间 | 产线-铁芯集送线 | 23001030006401 | 5 |  | 铁芯RGV故障 |  | 任务卡滞 | 行走位置误差超限 | 重新定位电机 | 一车 | 故障停机 | 铁芯RGV一车卡任务了 | 铁芯RGV一车卡任务了 | 不影响生产 | 已归档 | 内网故障 | 调整恢复 | 行走位置偏差大于5mm，加载定位后恢复 | 2 | 0 | 3 | user_002 | 2 | 18 | 2023-07-15 09:30:45
1740874342202 | 2300 | 干变仓储组 | 产线-原材料立体仓库 | 23001030002901 | 5 |  | 堆垛机故障 |  | 右侧超宽 |  | 调整托盘 | 一号 | 故障停机 | 一号机故障 | 一号机故障 | 紧急 | 已归档 | 内网故障 | 调整恢复 | 右超宽，调整托盘后恢复。 | 2 | 0 | 3 | user_017 | 2 | 14 | 2023-07-15 09:23:42
1740874886551 | 2300 | 干变铁芯车间 | 产线-铁芯集送线 | 23001030006401 | 5 |  | RGV故障 | 报警 | 运行步序错乱 |  | 调整 | 2车 | 故障停机 | RGV2 报警 | 。。。。。。 | 紧急 | 已归档 | 内网故障 | 调整恢复 | 运行步序乱了，调整恢复 | 2 | 0 | 3 | user_002 | 2 | 18 | 2023-07-15 09:30:45
1740881657830 | 2300 | 干变仓储组 | 产线-原材料立体仓库 | 23001030002901 | 5 |  | 堆垛机故障 |  | 非正常自动关机 |  | 重启 |  | 故障停机 | 堆垛机自动关机 无法使用 | 堆垛机自动关机 无法使用 | 紧急 | 已归档 | 硬件故障 | 调整恢复 | 启动后恢复运行 | 0 | 0 | 3 | user_017 | 2 | 14 | 2023-05-12 09:34:17
1740882810842 | 2300 | 干变仓储组 | 产线-原材料立体仓库 | 23001030002901 | 5 |  | 堆垛机故障 |  | 非正常自动关机 | 滑触线接触不良 | 拆开滑触线、打磨、清洗、装回、调整滑触线松紧度、重启 | 六号 | 故障停机 | 6号堆垛机自动关机。无法使用 | 6号堆垛机自动关机 无法使用 | 紧急 | 已归档 | 硬件故障 | 调整恢复 | 滑触线接触不良，将接触不良那一段拆开打磨并用酒精清洗，装好后又调整了滑触线的松紧度后恢复 | 0 | 0 | 3 | user_017 | 2 | 14 | 2023-05-12 09:34:10
1740893904291 | 2300 | 干变装配车间 | 变压器装配线 | 23001030000801 | 5 |  | RGV故障 |  | 行走工位超宽 | 光电传感器被遮挡 | 遮挡物移开 | 2车 | 故障停机 | rgv2故障 | rgv2行走工位超宽 | 不影响生产 | 已归档 | 人为损坏 | 调整恢复 | 2号工位超宽光电被现场操作人员的包装袋挡住了，移开后恢复 | 4 | 0 | 3 | user_011 | 2 | 20 | 2023-05-17 14:23:12
1740914780033 | 2300 | 干变装配车间 | 变压器装配线 | 23001030000801 | 5 |  | 装配RGV故障 |  | 电机编码器松动 |  | 拆下RGV电机编码器、回装、固定 |  | 故障停机 | 装配RGV2故障 | 装配RGV故障 | 不影响生产 | 已归档 | 自然损坏 | 更换配件 | RGV电机编码器松动了，重新拆下来固定 | 1 | 1 | 3 | user_011 | 2 | 20 | 2023-05-17 14:23:15
1740953701154 | 2300 | 干变铁芯车间 | 产线-铁芯集送线 | 23001030006401 | 5 |  | RGV故障 | 报警 | 任务中止 | 停位不准、链条张紧轮损坏 | 手动调整 |  | 故障停机 | RGV卡住了 | RGV卡住了 | 不影响生产 | 已归档 | 自然损坏 | 调整恢复 | RGV链条张紧轮坏了，导致车停不准报警，手动调整恢复 | 1 | 0 | 3 | user_002 | 2 | 18 | 2023-07-15 09:30:45
1740959424074 | 2300 | 干变铁芯车间 | 产线-铁芯集送线 | 23001030006401 | 5 |  | RGV故障 | 报警 | 任务中止 | 停位不准、链条张紧轮损坏 | 手动调整 |  | 故障停机 | RGV 任务执行中，停止运行了 | RGV任务执行中，停止运行了 | 紧急 | 已归档 | 自然损坏 | 调整恢复 | RGV链条张紧轮坏了，导致车停不准报警，手动调整恢复 | 1 | 0 | 3 | user_002 | 2 | 18 | 2023-07-15 14:32:12
1740959443190 | 2300 | 干变铁芯车间 | 变压器铁芯叠装生产线 | 23001030014801 | 5 |  | 刀具故障 |  | 摆刀毛刺超标 | 刀具磨损 | 更换摆刀 |  | 故障停机 | 摆刀毛刺超标。 | 毛刺超标。 | 紧急 | 已归档 | 自然损坏 | 更换配件 | 更换摆刀 | 1 | 1 | 3 | user_002 | 2 | 18 | 2023-06-15 09:30:45
1740961174235 | 2300 | 干变绕线车间 | 卧式绕线机 | 23001030019901 | 5 |  | 脚踏板故障 |  | 失灵 | 脚踏板线路触点氧化 | 砂纸打磨脚踏板内部氧化触点 |  | 故障停机 | 踏板失灵 | 脚踩踏板机床不转，松脚后机床转半圈 | 不影响生产 | 已归档 | 硬件故障 | 调整恢复 | 加踏板内部触点氧化打磨恢复 | 0 | 0 | 3 | user_005 | 2 | 22 | 2023-06-15 09:30:45
1740969969407 | 2300 | 干变仓储组 | 产线-原材料立体仓库 | 23001030002901 | 5 |  | 堆垛机故障 | 右侧超长报警 | 右侧超长 |  | 调整托盘 | 三号 | 故障停机 | 三号机故障 | 三号机故障 | 不影响生产 | 已归档 | 内网故障 | 调整恢复 | 右侧超长，调整托盘恢复 | 2 | 0 | 3 | user_017 | 2 | 14 | 2023-07-15 09:30:45
1740970841549 | 2300 | 干变仓储组 | 产线-原材料立体仓库 | 23001030002901 | 5 |  | 堆垛机故障 |  | 右侧超长 |  | 调整托盘 | 三号 | 故障停机 | 三号机故障 | 三号机故障 | 不影响生产 | 已归档 | 内网故障 | 调整恢复 | 右侧超长，调整托盘恢复 | 2 | 0 | 3 | user_017 | 2 | 14 | 2023-08-15 09:32:17
1741047032189 | 2300 | 干变铁芯车间 | 变压器铁芯叠装生产线 | 23001030017101 | 5 |  | 变压器铁芯叠装生产线带病运行 |  | 切料若干循环后跳单步 | 网线头接触不良 | 重新紧固网线接头 |  | 带病运行 | 每切料十几个循环，跳单步 | 切料十几个循环，跳单步 | 不影响生产 | 已归档 | 内网故障 | 调整恢复 | 网线头接触不良跳单步，重新紧固后恢复 | 2 | 0 | 1 | user_002 | 2 | 18 | 2023-07-15 09:32:45
1741048389388 | 2300 | 干变绕线车间 | 卧式绕线机 | 23001030020101 | 5 |  | 脚踏板故障 |  | 卡死 | 接触间隙过大 | 调整接触间隙 |  | 带病运行 | 脚踏板不灵敏 | 脚踏板不灵敏 | 不影响生产 | 已归档 | 自然损坏 | 调整恢复 | 踏板不灵，调整接触间隙恢复 | 1 | 0 | 1 | user_005 | 2 | 22 | 2023-07-15 09:23:17
1741054043258 | 2300 | 干变铁芯车间 | 变压器铁芯叠装生产线 | 23001030017001 | 5 |  | 刀具故障 |  | 45度摆刀毛刺超标 | 刀具磨损 | 更换45度摆刀 |  | 故障停机 | 更换45度摆刀 | 更换45度摆刀 | 不影响生产 | 已归档 | 自然损坏 | 更换配件 | 更换摆刀 | 1 | 1 | 3 | user_002 | 2 | 18 | 2023-07-15 09:32:14
1741057207059 | 2300 | 干变浇注车间 | 线圈拆模线-冷却库堆垛机、输送线系统 | 23001030002801 | 5 |  | 线圈拆模线-冷却库堆垛机、输送线系统故障 |  | 空托盘出库任务不执行 | 通讯延迟 | 自动恢复正常 |  | 故障停机 | 任务不执行 | 发空托盘出库不执行。 | 紧急 | 已归档 | 内网故障 | 调整恢复 | 未报故障，通讯延迟，自动恢复 | 2 | 0 | 3 | user_014 | 2 | 24 | 2023-07-15 09:30:45
1741076679398 | 2300 | 干变浇注车间 | 线圈拆模线-冷却库堆垛机、输送线系统 | 23001030002801 | 5 |  | 线圈拆模线-冷却库堆垛机、输送线系统故障 |  | 托盘不出库 | AGV显示占用 | 自动恢复正常 |  | 故障停机 | 托盘转运小车显示占用，托盘不出库 | 托盘转运小车显示占用，托盘不出库 | 紧急 | 已归档 | 自然损坏 | 调整恢复 | 小车自动恢复，目前暂未发现导致原因，下次出现此故障再跟踪调查 | 1 | 0 | 3 | user_014 | 2 | 24 | 2023-05-17 09:32:15
1741077912485 | 2300 | 干变铁芯车间 | 小型翻转台 | WHFZT02 | 5 |  | 叠盘机故障 |  | 不在初始位置、气缸伸出超时 |  | 手动放下、重新伸叉、在最高点恢复初始位置 |  | 故障停机 | 空托盘不走了 | ………………… | 紧急 | 已归档 | 自然损坏 | 调整恢复 | 叠盘机不在初始位置，气缸伸出超时，手动放下后重新伸叉，然后升至最高点恢复初始位置 | 1 | 0 | 3 | user_002 | 2 | 18 | 2023-07-15 14:32:15
1741080108554 | 2300 | 干变绕线车间 | 卧式绕线机 | 22001030021001 | 5 |  | 线架故障 |  | 没有张力 | 编码器线接触不良 | 重新接线、固定 | 3号 | 故障停机 | 3号线架无张力 | 3号线架无张力 | 紧急 | 已归档 | 硬件故障 | 调整恢复 | 编码器线接触不良，重新接线固定恢复 | 0 | 0 | 3 | user_005 | 2 | 22 | 2023-08-15 09:30:45
1741094061719 | 2300 | 干变装配车间 | 变压器装配线 | 23001030000801 | 5 |  | 装配RGV故障 |  | 异响 | 坦克链断裂 | 更换坦克链 | 2车 | 带病运行 | 装配RGV2异响 | 装配RGV2异响 | 紧急 | 已归档 | 硬件故障 | 更换配件 | 链条断了，更换链条 | 0 | 1 | 1 | user_011 | 2 | 20 | 2023-05-17 14:32:45
1741135615677 | 2300 | 干变浇注车间 | 真空浇注设备（非填料） | 23001030000001 | 5 |  | 真空浇注设备（非填料）故障 |  | 无法浇注 | 树脂进料管道被树脂堵塞 | 切开管道、疏通、重新焊接 |  | 故障停机 | 浇注树脂管道堵了 | 树脂进料管道堵了，导致无法浇注。 | 紧急 | 已归档 | 硬件故障 | 部件维修 | 火烧，将管道堵塞位置切开，掏出树脂块状堵塞物后，将管道焊接恢复 | 0 | 2 | 3 | user_014 | 2 | 24 | 2023-05-17 09:32:45
1741140324241 | 2300 | 干变铁芯车间 | 变压器铁芯叠装生产线 | 23001030021001 | 5 |  | 变压器铁芯叠装生产线带病运行 |  | 待料退料时卡滞 | V刀与台面间隙过大 | 调整V刀与台面间隙 |  | 带病运行 | 待料退料时卡料 | 切完退料卡料 | 效率较低 | 已归档 | 硬件故障 | 调整恢复 | 调整V刀处台面，暂未出现卡滞现象，后续继续观察 | 0 | 0 | 1 | user_002 | 2 | 18 | 2023-07-15 09:23:41
1741148764607 | 2300 | 干变浇注车间 | 真空浇注设备（填料） | 23001030003801 | 5 |  | 22.1树脂预混罐故障 |  | 料加不进去 | 树脂堵塞管道 | 切开管道、疏通、重新焊接 |  | 带病运行 | 22.1树脂预混罐加填料故障 | 22.1树脂预混罐填料加不进去 | 紧急 | 已归档 | 硬件故障 | 部件维修 | 树脂把管道堵塞，加热管道仍未解决，找到堵塞点切开管道疏通，重新焊好恢复原样，故障已排除 | 0 | 2 | 1 | user_014 | 2 | 24 | 2023-07-15 09:32:45
1741163003960 | 2300 | 干变仓储组 | 产线-原材料立体仓库 | 23001030002901 | 5 |  | 产线-原材料立体仓库故障 |  | 传送链条光电传感器故障 | 反光板支架变形 | 矫正反光板支架变形、重装 |  | 故障停机 | 传送链条光电故障 | 传送链条光电故障 | 不影响生产 | 已归档 | 硬件故障 | 调整恢复 | 反光板支架变形，校正支架，重装后恢复。 | 0 | 0 | 3 | user_017 | 2 | 14 | 2023-05-12 09:30:15
1741173997417 | 2300 | 干变铁芯车间 | 产线-铁芯集送线 | 23001030006401 | 5 |  | RGV故障 |  | 不动作 | 信号掉线、滑速片脱落造成短路跳闸 | 跳闸开关恢复后任务继续恢复正常 | 1车 | 故障停机 | 信号掉线 | rgv一车信号掉线，，，，，， | 紧急 | 已归档 | 内网故障 | 调整恢复 | rgv滑速片脱落造成短路跳闸，恢复后任务继续恢复正常 | 2 | 0 | 3 | user_002 | 2 | 18 | 2023-07-15 09:32:45
1741216321554 | 2300 | 干变铁芯车间 | 铁芯数字化带料库 | 23001030004101 | 5 |  | 堆垛机故障 |  | 任务卡滞 | 左侧超限 | 手动恢复正常 |  | 故障停机 | 堆垛机任务异常卡住了 | 堆垛机任务异常 | 紧急 | 已归档 | 自然损坏 | 调整恢复 | 左超限，手动恢复 | 1 | 0 | 3 | user_002 | 2 | 18 | 2023-07-15 09:23:45
1741217686440 | 2300 | 干变铁芯车间 | 铁芯数字化带料库 | 23001030004101 | 5 |  | 堆垛机故障 |  | 空取货 | 入库任务混乱 | 调整 |  | 故障停机 | 堆垛机空取货。 | 堆垛机空取货 | 不影响生产 | 已归档 | 内网故障 | 调整恢复 | 入库任务混乱，调整后恢复 | 2 | 0 | 3 | user_002 | 2 | 18 | 2023-07-15 09:32:17
1741219682505 | 2300 | 干变铁芯车间 | 变压器铁芯叠装生产线 | 23001030014701 | 5 |  | 机械臂故障 |  | 坦克链掉落 |  | 加装工装支撑坦克链 |  | 故障停机 | 机械臂坦克链掉了 | 机械臂坦克链掉了 | 不影响生产 | 已归档 | 硬件故障 | 更换配件 | 加装工装支撑坦克链 | 0 | 1 | 3 | user_002 | 2 | 18 | 2023-07-15 14:30:00
1741219966455 | 2300 | 干变铁芯车间 | 变压器铁芯叠装生产线 | 23001030030301 | 5 |  | 变压器铁芯叠装生产线故障 |  | 托盘下降压轴承 |  | 调整轴承位置 |  | 故障停机 | 托盘下降压轴承 | 托盘下降压轴承 | 不影响生产 | 已归档 | 硬件故障 | 调整恢复 | 调整轴承位置恢复，后续继续观察，确认是否为插销故障导致托盘跑偏 | 0 | 0 | 3 | user_002 | 2 | 18 | 2023-05-17 09:45:33
1741220765524 | 2300 | 干变浇注车间 | 浇注转运RGV | 23001030000901 | 5 |  | 浇注转运RGV故障 |  | 浇注小车轮子卡死 | 小车滚轮内部轴承损坏 | 更换轴承、拆开所有滚轮并添加润滑油 |  | 带病运行 | 浇注小车轮子卡死 | 浇注小车轮子不转了 | 效率较低 | 已归档 | 自然损坏 | 更换配件 | 小车滚轮内部轴承损坏，更换轴承，拆开所有滚轮并添加润滑油 | 1 | 1 | 1 | user_015 | 3 | 52 | 2023-07-15 09:32:45
1741220909829 | 2300 | 干变铁芯车间 | 产线-铁芯集送线 | 23001030006401 | 5 |  | RGV故障 |  | 下任务不动作 | 任务排队中 |  |  | 故障停机 | rgv下任务没执行 | RGV下任务没执行 | 紧急 | 已归档 | 人为损坏 | 调整恢复 | RGV排队执行任务 | 4 | 0 | 3 | user_002 | 2 | 18 | 2023-07-15 09:32:45
1741225744843 | 2300 | 干变仓储组 | 产线-原材料立体仓库 | 23001030002901 | 5 |  | 堆垛机故障 | 右侧超宽报警、空托盘放货报警 | 右侧超宽、空托盘放货 | 货叉无防滑垫 | 调整托盘 | 一号 | 故障停机 | 一号堆垛机报警 | 一号堆垛机报警 | 不影响生产 | 已归档 | 内网故障 | 调整恢复 | 右侧超宽报警，空托盘放货报警，防滑垫还在采购中，调整托盘恢复 | 2 | 0 | 3 | user_017 | 2 | 14 | 2023-07-15 14:30:22
1741227528270 | 2300 | 干变电磁线车间 | 数控包线机 | 23001030001801 | 5 |  | 数控包线机故障 |  | 传感器异常 |  | 更换操纵杆和感应器 |  | 故障停机 | 传感器异常 | 传感器异常更换 | 不影响生产 | 已归档 | 自然损坏 | 更换配件 | 更换操纵杆和感应器 | 1 | 1 | 3 | user_008 | 2 | 15 | 2023-07-15 09:23:45
1741228107804 | 2300 | 干变浇注车间 | 真空浇注设备（填料） | 23001030003801 | 5 |  | 22.1树脂预混罐故障 |  | 压力不够不能加填料 | 模式错误 | 调整模式 |  | 故障停机 | 真空抽不下去，加不了料，已经停止生产，急速处理 | 22.1抽真空抽不了，已经停止生产，快速处理 | 紧急 | 已归档 | 内网故障 | 调整恢复 | 模式故障，已调整系统恢复 | 2 | 0 | 3 | user_014 | 2 | 24 | 2023-05-17 09:32:14
1741228909160 | 2300 | 干变绕线车间 | 卧式绕线机 | 22001030021001 | 5 |  | 线架故障 |  | 故障 | 绕线轴编码器线损坏 | 更换编码器 | 3号 | 故障停机 | 3号线架故障 | 3号线架故障 | 紧急 | 已归档 | 硬件故障 | 更换配件 | 排查是3号绕线轴编码器线损坏，已提报车间购买编码器线，配件到货后几十更换 | 0 | 1 | 3 | user_005 | 2 | 22 | 2023-07-15 14:32:10
1741241372728 | 2300 | 干变仓储组 | 产线-原材料立体仓库 | 23001030002901 | 5 |  | 产线-原材料立体仓库故障 |  | 链条全扣脱落 |  | 更换链条全扣 | 立体库22口 | 故障停机 | 立体库22口链条脱落 | 立体库22口链条脱落 | 不影响生产 | 已归档 | 硬件故障 | 部件维修 | 链条全扣脱落，重新安装新的全扣后恢复 | 0 | 2 | 3 | user_017 | 2 | 14 | 2023-05-12 09:34:12
1741244383889 | 2300 | 干变铁芯车间 | 25T高速纵剪线设备 | 23001030019301 | 4 |  | 25T高速纵剪线设备故障 |  | 剪板刀落不下来 | 密封圈老化 | 更换密封圈 |  | 故障停机 | 25吨线剪板刀落不下来 | 25吨线剪板刀落不下来 | 不影响生产 | 已归档 | 硬件故障 | 更换配件 | 厂家更换密封圈。 | 0 | 1 | 3 | user_002 | 2 | 18 | 2023-05-17 09:34:09
1741248901143 | 2300 | 干变绕线车间 | 卧式绕线机 | 23001030001401 | 5 |  | 脚踏板故障 |  | 失灵 | 踏板触点接触不良 | 调整 |  | 故障停机 | 踏板失灵 | 踏板坏了，前进不动 | 紧急 | 已归档 | 硬件故障 | 调整恢复 | 脚踏板线路触点接触不良，调整恢复 | 0 | 0 | 3 | user_005 | 2 | 22 | 2023-05-17 09:45:30
1741249608377 | 2300 | 干变浇注车间 | 真空浇注设备（填料） | 23001030017201 | 5 |  | 真空浇注设备（填料）故障 |  | 漏料 | 浇注阀油杯密封圈老化 | 拆开并清洗浇筑阀相关零部件、更换密封圈 |  | 带病运行 | 油杯漏料 | 浇注时，有树脂从油杯处漏出。 | 效率较低 | 已归档 | 自然损坏 | 更换配件 | 密封圈老化，拆开浇筑阀相关零部件，清洗，更换密封圈 | 1 | 1 | 1 | user_014 | 2 | 24 | 2023-07-15 09:32:17
1741276695041 | 2300 | 干变铁芯车间 | 25T高速纵剪线设备 | 23001030019301 | 5 |  | 25T高速纵剪线设备故障 |  | 切铁过程飞料 | 激光测距仪线路接触不良 | 重新接线 |  | 故障停机 | 切铁过程中料容易拉飞 | ..... | 不影响生产 | 已归档 | 内网故障 | 调整恢复 | 激光测距仪接触不良，重新接线后恢复正常 | 2 | 0 | 3 | user_002 | 2 | 18 | 2023-07-15 09:30:41
1741307133285 | 2300 | 干变浇注车间 | 真空浇注设备（非填料） | 23001030026801 | 5 |  | 真空浇注设备（非填料）带病运行 |  | 大仓门温度异常 | 加热器不启动 | 更换保险 |  | 带病运行 | 大仓门温度异常 | 加热器不启动 | 效率较低 | 已归档 | 硬件故障 | 更换配件 | 检查线路，更换保险 | 0 | 1 | 1 | user_015 | 3 | 52 | 2023-09-17 15:23:45
1741309171738 | 2300 | 干变绕线车间 | 卧式绕线机 | 23001030025701 | 5 |  | 卧式绕线机故障 |  | 升层按键灯不亮 | 线路故障 | 更换导线 |  | 故障停机 | 升层按键灯不亮 | 升层按键故障 | 不影响生产 | 已归档 | 硬件故障 | 调整恢复 | 按键灯线路接触不良，有备用线，重新接线恢复 | 0 | 0 | 3 | user_005 | 2 | 22 | 2023-07-15 14:32:17
1741312812561 | 2300 | 干变仓储组 | 产线-原材料立体仓库 | 23001030002901 | 5 |  | 堆垛机故障 | 右侧超高报警、红灯 | 右侧超高 | 光电传感器被遮挡、线盘包装纸未粘好 | 手动调整 | 六号 | 故障停机 | 6号堆垛机红灯报警 | 6号堆垛机红灯报警 | 不影响生产 | 已归档 | 内网故障 | 调整恢复 | 右超高报警，线盘包装纸未粘好导致，调整后恢复 | 2 | 0 | 3 | user_017 | 2 | 14 | 2023-06-15 09:32:45
1741316789329 | 2300 | 干变装配车间 | 变压器装配线 | 23001030000801 | 5 |  | 装配RGV故障 |  | 异响严重 | 轴承座紧固螺丝松动 | 紧固轴承座松动螺丝 | 2车 | 故障停机 | 装配RGV2异响严重 | 装配RGV2异响严重 | 紧急 | 已归档 | 硬件故障 | 更换配件 | 重装编码器支架，紧固轴承座螺丝，更换链条全扣。 | 0 | 1 | 3 | user_011 | 2 | 20 | 2023-05-17 09:32:45
1741321503491 | 2300 | 干变铁芯车间 | 变压器铁芯叠装生产线 | 23001030017101 | 5 |  | 变压器铁芯叠装生产线带病运行 |  | 库口小车控制手柄 |  | 重新接线 |  | 带病运行 | 库口小车手柄坏了 | 库口小车手柄坏了 | 紧急 | 已归档 | 自然损坏 | 部件维修 | 重新接线后恢复 | 1 | 2 | 1 | user_002 | 2 | 18 | 2023-07-15 09:32:15
1741325711768 | 2300 | 干变绕线车间 | 卧式绕线机 | 23001030018501 | 5 |  | 卧式绕线机故障 |  | 坦克链条断裂 | 坦克链条老化 | 重新拼接坦克链 |  | 故障停机 | 坦克链条损坏 | 坦克链条断了 | 不影响生产 | 已归档 | 硬件故障 | 调整恢复 | 坦克连损坏重新接上并恢复 | 0 | 0 | 3 | user_005 | 2 | 22 | 2023-07-15 09:32:45
1741325747971 | 2300 | 干变绕线车间 | 卧式绕线机 | 23001030019401 | 5 |  | 脚踏板故障 |  | 失灵 | 踏板触点接触不良 | 调整 |  | 其他 | 踏板踩下去不转 | 踏板踩下去，不转 | 紧急 | 已归档 | 硬件故障 | 调整恢复 | 踏板触点接触不良，已调整恢复 | 0 | 0 | 0 | user_005 | 2 | 22 | 2023-05-17 09:34:12
1741326189035 | 2300 | 干变铁芯车间 | 变压器铁芯叠装生产线 | 23001030017101 | 3 |  | 变压器铁芯叠装生产线故障 |  | 遥控手柄按键不灵 |  | 调整 |  | 故障停机 | 送料前进。送料正转。送料后退。开卷反转，按键接触不良。 | 按键接触不良 | 紧急 | 已归档 | 自然损坏 | 部件维修 | 调整恢复 | 1 | 2 | 3 | user_002 | 2 | 18 | 2023-07-15 14:23:17
1741327025544 | 2300 | 干变仓储组 | 产线-原材料立体仓库 | 23001030002901 | 5 |  | 堆垛机故障 |  | 右侧超宽 |  | 手动调整 | 一号 | 故障停机 | 一号故障 | 一号故障 | 紧急 | 已归档 | 自然损坏 | 调整恢复 | 右侧超宽，调整恢复 | 1 | 0 | 3 | user_017 | 2 | 14 | 2023-07-15 09:23:17
1741327762632 | 2300 | 干变浇注车间 | 浇注转运RGV | 23001030000901 | 5 |  | 二级推拉机构故障 |  | 电缸线断开 | 电缸外壳变形 | 断线重新连接、锡焊、包好、整理 |  | 故障停机 | 二级电缸线断了 | 自动运行时，二级电缸外壳变形，将电缸线拉断了 | 紧急 | 已归档 | 自然损坏 | 调整恢复 | 电缸线太短，运行中挤压到导致线断裂，已经将线接好锡焊并包好，整理好，设备已恢复正常 | 1 | 0 | 3 | user_015 | 3 | 52 | 2024-03-17 09:23:45
1741331894524 | 2300 | 干变仓储组 | 产线-原材料立体仓库 | 23001030002901 | 5 |  | 堆垛机故障 | 右侧空取货报警、红灯 | 右侧空取回 | 光电传感器误报、托盘偏移 | 手动调整 | 六号 | 故障停机 | 6号堆垛机红灯报警 | 6号堆垛机红灯报警 | 不影响生产 | 已归档 | 内网故障 | 调整恢复 | 右侧空取回，光电误报，托盘偏移，调整恢复。 | 2 | 0 | 3 | user_017 | 2 | 14 | 2023-07-15 09:32:17
1741333791147 | 2300 | 干变装配车间 | 变压器装配线 | 23001030000801 | 5 |  | 装配RGV故障 |  | 托盘贴纸挡住光电传感器 |  | 调整 | 1车 | 故障停机 | 装配RGV1故障 | 装配RGV1故障 | 紧急 | 已归档 | 内网故障 | 调整恢复 | 托盘贴纸挡住了光电，调整恢复 | 2 | 0 | 3 | user_011 | 2 | 20 | 2023-05-17 14:23:17
1741392060609 | 2300 | 干变仓储组 | 产线-原材料立体仓库 | 23001030002901 | 5 |  | 堆垛机故障 | 右侧超长报警 | 右侧超长 | 中转过道卡托盘 | 手动调整 | 四号 | 故障停机 | 四号机故障 | 四号机故障 | 紧急 | 已归档 | 内网故障 | 调整恢复 | 右侧超长报警，中转过道卡了三个托盘。手动调整恢复。 | 2 | 0 | 3 | user_017 | 2 | 14 | 2023-07-15 09:23:45
1741397992839 | 2300 | 干变仓储组 | 产线-原材料立体仓库 | 23001030002901 | 5 |  | 堆垛机故障 | 超宽报警 | 超宽 | 超出托盘、物料盒子没有关上 | 手动调整 | 三号 | 故障停机 | 三号机故障 | 三号机故障 | 紧急 | 已归档 | 人为损坏 | 调整恢复 | 拿完物料的盒子没有关上，超出托盘，超宽报警，调整恢复 | 4 | 0 | 3 | user_017 | 2 | 14 | 2023-06-15 09:30:45
1741403783624 | 2300 | 干变浇注车间 | 隧道炉 | WHSDL01 | 5 |  | 隧道炉故障 |  | 托盘送不过去 | 内部程序错 | 调整程序 |  | 故障停机 | 托盘送不过来 | 下层托盘送不动 | 不影响生产 | 已归档 | 硬件故障 | 调整恢复 | 内部程序错乱调整恢复 | 0 | 0 | 3 | user_014 | 2 | 24 | 2023-05-17 09:32:45
1741413077137 | 2300 | 干变铁芯车间 | 变压器铁芯叠装生产线 | 23001030017101 | 5 |  | 变压器铁芯叠装生产线故障 |  | 遥控手柄按键不灵 |  | 更换遥控手柄 |  | 故障停机 | 按键不灵。 | 按键不灵。 | 不影响生产 | 已归档 | 硬件故障 | 更换配件 | 遥控手柄故障，在保修期内，联系厂家换新或维修 | 0 | 1 | 3 | user_002 | 2 | 18 | 2023-07-15 09:30:45
1741416090120 | 2300 | 干变仓储组 | 产线-原材料立体仓库 | 23001030002901 | 5 |  | 堆垛机故障 |  | 右侧超宽 |  | 手动调整 | 一号 | 故障停机 | 一号机故障 | 一号机故障 | 不影响生产 | 已归档 | 内网故障 | 调整恢复 | 空托盘右侧超宽，调整恢复 | 2 | 0 | 3 | user_017 | 2 | 14 | 2023-06-15 09:30:45
1741418599731 | 2300 | 干变仓储组 | 产线-原材料立体仓库 | 23001030002901 | 5 |  | 堆垛机故障 |  | 右侧超长 |  | 手动调整 | 三号 | 故障停机 | 三号机故障 | 三号机故障 | 不影响生产 | 已归档 | 内网故障 | 调整恢复 | 右侧超长，调整托盘恢复 | 2 | 0 | 3 | user_017 | 2 | 14 | 2023-07-15 09:30:45
1741419283803 | 2300 | 干变装配车间 | 变压器装配线 | 23001030000801 | 5 |  | 变压器装配线故障 |  | 工位升降台不能升降 | 升降限位行程开关误触发 | 调整 | 1号工位 | 故障停机 | 装配1#工位升降故障 | 装配1#工位升降故障 | 紧急 | 已归档 | 自然损坏 | 调整恢复 | 升降限位行程开关误触发，调整恢复 | 1 | 0 | 3 | user_011 | 2 | 20 | 2023-05-17 14:23:45
1741428382478 | 2300 | 干变浇注车间 | 真空浇注设备（填料） | 23001030003801 | 5 |  | 真空浇注设备（填料）故障 |  | 料加不进去 | 填料管道堵塞 | 管道疏通 |  | 其他 | 填料加不动 | 填料加不动 | 效率较低 | 已归档 | 内网故障 | 调整恢复 | 填料管道堵塞，疏通后恢复正常 | 2 | 0 | 0 | user_014 | 2 | 24 | 2023-05-17 09:32:14
1741428452496 | 2300 | 干变装配车间 | 变压器装配线 | 23001030000801 | 5 |  | RGV故障 | 报警 | 不动作 | 行走电机触发极限位报警 | 手动调整 | 1车 | 故障停机 | RGV1不动了 | RGV1不动了 | 紧急 | 已归档 | 内网故障 | 调整恢复 | 行走电机触发极限位报警，手动调整之后打自动恢复正常 | 2 | 0 | 3 | user_011 | 2 | 20 | 2023-05-17 14:32:18
1741431627526 | 2300 | 干变铁芯车间 | 变压器铁芯叠装生产线 | 23001030020001 | 5 |  | 刀具故障 |  | V刀毛刺超标 | 刀具磨损 | 在误差允许范围、无需更换 |  | 故障停机 | 需要更换V刀 | 需要更换V刀 | 不影响生产 | 已归档 | 自然损坏 | 调整恢复 | 操作员测量误差大，带班确认在误差范围之内，无需更换。 | 1 | 0 | 3 | user_002 | 2 | 18 | 2023-07-15 09:32:45
1741479222233 | 2300 | 干变铁芯车间 | 25T高速纵剪线设备 | 23001030019301 | 5 |  | 电脑故障 |  | 电脑开机卡住 |  | IT重装系统后修复正常 |  | 故障停机 | 电脑卡在开机画面进去不去系统 | ....... | 不影响生产 | 已归档 | 自然损坏 | 系统重装 | IT重装系统修复 | 1 | 3 | 3 | user_002 | 2 | 18 | 2023-07-15 09:32:44
1741483736847 | 2300 | 干变绕线车间 | 卧式绕线机 | 23001030019701 | 5 |  | 脚踏板故障 |  | 失灵 | 脚踏板线路触点氧化 | 砂纸打磨脚踏板线路氧化触点、重新接线 |  | 故障停机 | 脚踏板坏了 | 脚踏板坏了 | 紧急 | 已归档 | 硬件故障 | 部件维修 | 踏板触点接触不良，调整恢复 | 0 | 2 | 3 | user_005 | 2 | 22 | 2023-05-17 09:43:27
1741485485758 | 2300 | 干变装配车间 | 变压器装配线 | 23001030000801 | 5 |  | RGV故障 |  | 后退雷达触发 |  | 手动复位 | 2车 | 故障停机 | rgv故障停车 | rgv故障停车 | 紧急 | 已归档 | 自然损坏 | 调整恢复 | RGV2后退雷达触发，手动复位后恢复 | 1 | 0 | 3 | user_011 | 2 | 20 | 2023-05-17 14:23:15
1741489629708 | 2300 | 干变铁芯车间 | 变压器铁芯叠装生产线 | 23001030020001 | 5 |  | 变压器铁芯叠装生产线故障 |  | 绕线机风扇异响 | 螺丝松动 | 紧固螺丝 |  | 故障停机 | 异响 | 绕线机有异响 | 紧急 | 已归档 | 硬件故障 | 调整恢复 | 绕线机风扇异响，螺丝松动，已紧固处理恢复 | 0 | 0 | 3 | user_002 | 2 | 18 | 2023-07-15 14:32:17
1741494973348 | 2300 | 干变仓储组 | 产线-原材料立体仓库 | 23001030002901 | 5 |  | 堆垛机故障 | 超宽报警 | 超宽 |  | 手动调整 | 一号 | 故障停机 | 一号堆垛机报警 | 一号堆垛机报警 | 不影响生产 | 已归档 | 自然损坏 | 调整恢复 | 堆垛机取货超宽故障，调整恢复 | 1 | 0 | 3 | user_017 | 2 | 14 | 2023-07-15 09:32:18
1741500018522 | 2300 | 干变仓储组 | 产线-原材料立体仓库 | 23001030002901 | 5 |  | 堆垛机故障 |  | 货叉收回卡顿 |  | 手动调整 | 一号 | 故障停机 | 一号机故障 | 一号机故障 | 不影响生产 | 已归档 | 内网故障 | 调整恢复 | 货叉收回步需卡顿，调整后恢复 | 2 | 0 | 3 | user_017 | 2 | 14 | 2023-07-15 09:32:45
1741500543791 | 2300 | 干变铁芯车间 | 变压器铁芯叠装生产线 | 23001030021001 | 5 |  | 变压器铁芯叠装生产线故障-其它 |  | 光栅失效 |  | 更换信号点位 |  | 其他 | 光栅失效 | 有一段光栅失效 | 不影响生产 | 已归档 | 内网故障 | 调整恢复 | 更换信号点位后恢复 | 2 | 0 | 0 | user_002 | 2 | 18 | 2023-07-15 09:30:45
1741502572810 | 2300 | 干变铁芯车间 | 产线-铁芯集送线 | 23001030006401 | 4 |  | 铁芯RGV故障 | 报警 | 异常 |  | 更换气缸电磁阀 | 二车 | 故障停机 | 铁芯二车异常报警 | 铁芯二车异常报警 | 紧急 | 已归档 | 硬件故障 | 调整恢复 | 40号工位电磁阀故障，气缸缩回超时 | 0 | 0 | 3 | user_002 | 2 | 18 | 2023-07-15 09:30:45
1741507159818 | 2300 | 干变铁芯车间 | 变压器铁芯叠装生产线 | 23001030021001 | 5 |  | 拉杆故障 |  | 防尘带断裂 |  | 拆除防尘带 |  | 故障停机 | 防尘带断了 | 拉杆防尘带断了 | 不影响生产 | 已归档 | 硬件故障 | 部件维修 | 拉杆防尘带拆除 | 0 | 2 | 3 | user_002 | 2 | 18 | 2023-07-15 09:32:45
1741518324265 | 2300 | 干变浇注车间 | 线圈拆模线-冷却库堆垛机、输送线系统 | 23001030002801 | 5 |  | 拆模产线故障 |  | 升降台故障 | 升降传感器螺丝松动 | 紧固螺丝 |  | 故障停机 | 拆模产线升降机故障 | 拆模产线升降机故障 | 紧急 | 已归档 | 设备安装 | 调整恢复 | 升降传感器螺丝松动导致上升故障，紧固螺丝后恢复正常 | 3 | 0 | 3 | user_014 | 2 | 24 | 2023-05-17 09:32:45
1741544894776 | 2300 | 干变铁芯车间 | 产线-铁芯集送线 | 23001030006401 | 5 |  | RGV故障 | 报警 | 不动作 | 内网异常、报警显示升降台不在原点 | 内网恢复 | 1车、2车 | 故障停机 | 两个rgv车都不走，任务删除不了 | 报警显示升降台不在原点，任务无法删除 | 紧急 | 已归档 | 内网故障 | 调整恢复 | 内网异常，内网恢复后正常运行 | 2 | 0 | 3 | user_002 | 2 | 18 | 2023-07-15 14:32:17
1741568422335 | 2300 | 干变绕线车间 | 低压线圈打磨房及粉尘治理工程 | 23001030004701 | 5 |  | 升降机故障 |  | 检测光电传感器始终处于被触发状态 | 检测光电传感器被灰尘覆盖 | 调整光电传感器 |  | 故障停机 | 升降机故障 | 升降机故障 | 紧急 | 已归档 | 自然损坏 | 调整恢复 | 托盘地下的检测光电被灰尘覆盖导致光电一直被触发 | 1 | 0 | 3 | user_005 | 2 | 22 | 2023-07-15 09:32:15
1741568668148 | 2300 | 干变铁芯车间 | 产线-铁芯集送线 | 23001030006401 | 5 |  | 产线-铁芯集送线故障 |  | 工位气缸故障 | 气缸电磁阀损坏 | 更换气缸电磁阀 |  | 故障停机 | 40号工位电磁阀故障 | 40号工位电磁阀故障 | 不影响生产 | 已归档 | 人为损坏 | 更换配件 | 更换40#工位气缸电磁阀 | 4 | 1 | 3 | user_002 | 2 | 18 | 2023-05-17 14:32:18
1741570346547 | 2300 | 干变浇注车间 | 真空浇注设备（非填料） | 23001030000001 | 5 |  | 真空浇注设备（非填料）故障 |  | 门无法关闭 | 门滑轨支架断裂 | 拆下滑轨支架、全面焊接、回装 |  | 故障停机 | 门无法关闭 | 滑轨支架断了 | 紧急 | 已归档 | 自然损坏 | 部件维修 | 拆下滑轨支架，全面焊接，回装修复 | 1 | 2 | 3 | user_015 | 3 | 52 | 2023-08-17 09:23:45
1741579942149 | 2300 | 干变仓储组 | 产线-原材料立体仓库 | 23001030002901 | 5 |  | 堆垛机故障 | 右侧超宽报警 | 右侧超宽 | 货叉无防滑垫 | 手动调整 | 一号 | 故障停机 | 一号堆垛机报警 | 一号堆垛机报警 | 不影响生产 | 已归档 | 自然损坏 | 调整恢复 | 防滑垫磨损，右侧超宽，防滑垫采购中，调整恢复 | 1 | 0 | 3 | user_017 | 2 | 14 | 2023-07-15 09:23:14
1741583312231 | 2300 | 干变仓储组 | 产线-原材料立体仓库 | 23001030002901 | 5 |  | 堆垛机故障 | 右侧超宽报警 | 右侧超宽 | 货叉无防滑垫 | 手动调整 | 一号 | 故障停机 | 一号堆垛机报警 | 一号堆垛机报警 | 不影响生产 | 已归档 | 自然损坏 | 调整恢复 | 右侧超宽，防滑垫采购中，调整恢复 | 1 | 0 | 3 | user_017 | 2 | 14 | 2023-05-18 09:23:45
1741585492478 | 2300 | 干变电磁线车间 | 高速铜扁线连续挤压生产线 | 23001030003501 | 5 |  | 高速铜扁线连续挤压生产线故障 |  | 放线架转动不灵活 | 内部轴承卡滞 | 拆开线架、所有轴承用柴油清洗、重新上油、回装 |  | 故障停机 | 放线架转动不灵活 | 放线架转动不灵活 | 不影响生产 | 已归档 | 自然损坏 | 调整恢复 | 内部轴承卡滞把线架全部拆开用柴油清洗从新上油 | 1 | 0 | 3 | user_008 | 2 | 15 | 2023-07-15 09:30:45
1741595542160 | 2300 | 干变铁芯车间 | 铁芯数字化带料库 | 23001030004101 | 5 |  | 堆垛机故障 |  | 取货报无货 | 检测光电传感器没照到货物 | 手动放货、联系WCS过账 |  | 故障停机 | 取货报无货 | 堆剁机取货报无货 | 不影响生产 | 已归档 | 自然损坏 | 调整恢复 | 有货检测光电没照到，手动送出，联系wcs过账 | 1 | 0 | 3 | user_002 | 2 | 18 | 2023-07-15 09:30:42
1741597846978 | 2300 | 干变浇注车间 | 真空浇注设备（非填料） | 23001030000001 | 5 |  | 计量泵故障 | 超温报警 | 计量泵超温报警 | 计量泵超温报警阈值设置过低 | 调整计量泵超温报警阈值 |  | 故障停机 | 静混加热升温异常 | 静混加热升温超温报警 | 紧急 | 已归档 | 硬件故障 | 调整恢复 | 计量泵超温报警阈值过低，已调整 | 0 | 0 | 3 | user_014 | 2 | 24 | 2023-05-17 09:23:46
1741598508058 | 2300 | 干变铁芯车间 | 12吨纵剪线 | 23001030023601 | 5 |  | 堆垛机故障 |  | 不取货 | 手动出库没有过账 | 联系WCS过账 |  | 故障停机 | 带料立体库堆垛机不取货 | ，...... | 紧急 | 已归档 | 内网故障 | 调整恢复 | 任务手动出库没有过账，联系WCS过账之后恢复正常 | 2 | 0 | 3 | user_002 | 2 | 18 | 2023-05-17 14:30:58
1741603364617 | 2300 | 干变绕线车间 | 全自动切断机 | 23001030004601 | 5 |  | 全自动切断机带病运行 |  | 物料剪切不断 | 刀口钝化 | 拆卸刀具、磨刀、装回 |  | 带病运行 | 刀口不快，需要磨刀。 | 物料剪切不断 | 效率较低 | 已归档 | 自然损坏 | 部件维修 | 问题出现后，与车间协调，3月14号拆刀，把刀送到供应商那边磨刀，3月17号下午16点刀磨好送到车间，18点完成装刀，生产试机后可以正常使用 | 1 | 2 | 1 | user_005 | 2 | 22 | 2023-07-15 14:32:17
1741648782527 | 2300 | 干变铁芯车间 | 变压器铁芯叠装生产线 | 23001030017101 | 5 |  | 刀具故障 |  | V2刀崩刀 | 刀具崩口 | 未更换刀具、微调、毛刺未超标 |  | 故障停机 | v2口崩刀需要更换 | v2口崩刀需要更换 | 效率较低 | 已归档 | 自然损坏 | 调整恢复 | 班组长胡万里确认为接口处，进行微调，毛刺未超标。待超标后更换。 | 1 | 0 | 3 | user_002 | 2 | 18 | 2023-05-17 14:32:45
1741659164428 | 2300 | 干变浇注车间 | 线圈拆模线-冷却库堆垛机、输送线系统 | 23001030002801 | 5 |  | 拆模产线故障 |  | 不动作 | 接近开关信号异常 | 调整 |  | 故障停机 | 拆模产线不动作 | 拆模产线不动作 | 紧急 | 已归档 | 硬件故障 | 调整恢复 | 有一个接近开关信号异常，调整恢复后，可以正常生产使用 | 0 | 0 | 3 | user_014 | 2 | 24 | 2023-05-17 09:23:45
1741659927033 | 2300 | 干变浇注车间 | X光检测系统 | 23001040000101 | 5 |  | X光检测系统故障 |  | 无法正常透视 | 固定机盒松动、固定机盒螺丝断裂 | 取出断丝、更换螺丝、紧固 |  | 故障停机 | 无法正常透视 | 无法正常透视 | 紧急 | 已归档 | 自然损坏 | 更换配件 | 固定机盒的螺丝拧断，取出断丝重新跟换螺丝并加上垫片弹簧片和螺母紧固 | 1 | 1 | 3 | user_015 | 3 | 52 | 2023-09-15 09:23:45
1741660705508 | 2300 | 干变电磁线车间 | 低速铜扁线连续挤压生产线 | 23001030003201 | 5 |  | 收线机故障 |  | 收线机不转动 | 收线机轴承破损 | 更换轴承 |  | 故障停机 | 收线机不转 | 收线机不转 | 不影响生产 | 已归档 | 硬件故障 | 更换配件 | 收线机轴承破损，更换新轴承后恢复生产 | 0 | 1 | 3 | user_008 | 2 | 15 | 2023-07-15 09:30:45
1741669462979 | 2300 | 干变铁芯车间 | 变压器铁芯叠装生产线 | 23001030017001 | 5 |  | 刀具故障 |  | 45度摆刀毛刺超标 | 刀具磨损 | 更换45度摆刀 |  | 故障停机 | 更换45度摆刀 | 更换45度摆刀 | 不影响生产 | 已归档 | 自然损坏 | 更换配件 | 更换磨好的摆刀。 | 1 | 1 | 3 | user_002 | 2 | 18 | 2023-05-17 14:32:15
1741671413899 | 2300 | 干变铁芯车间 | 12吨纵剪线 | 23001030023601 | 5 |  | 12吨纵剪线故障 |  | 漏气 | 油管密封圈老化 | 拆下油管重新装密封圈 |  | 故障停机 | 油管漏气。 | 油管漏气。 | 不影响生产 | 已归档 | 硬件故障 | 调整恢复 | 下了重新装密封圈修复。 | 0 | 0 | 3 | user_002 | 2 | 18 | 2023-05-17 09:45:32
1741671619973 | 2300 | 干变仓储组 | 产线-原材料立体仓库 | 23001030002901 | 5 |  | 堆垛机故障 | 超载报警 | 起升超载 |  | 临时关闭超载检测、任务完成后打开超载报警 | 二号 | 故障停机 | 二号机故障 | 二号机故障 | 不影响生产 | 已归档 | 内网故障 | 调整恢复 | 起升时超载报警，正常行走未报警，关闭超载检测，完成任务，打开超载报警 | 2 | 0 | 3 | user_017 | 2 | 14 | 2023-05-12 09:34:12
1741678646285 | 2300 | 干变浇注车间 | 线圈拆模线-冷却库堆垛机、输送线系统 | 23001030002801 | 5 |  | 拆模产线故障 |  | 链条速度过快 | 减速光电传感器对射异常 | 调整光电传感器 |  | 故障停机 | 拆模产线链条速度过快 | 拆模产线链条速度过快 | 紧急 | 已归档 | 自然损坏 | 调整恢复 | 减速对射光电异常，调整恢复 | 1 | 0 | 3 | user_015 | 3 | 52 | 2023-07-14 09:23:45
1741695214068 | 2300 | 干变铁芯车间 | 小型翻转台 | WHFZT02 | 5 |  | 叠盘机故障 |  | 电机无反应 | 气缸卡死 | 关机重启 |  | 故障停机 | 叠盘机故障 | 叠盘机电机无反应。。。。。。。。气缸卡死不能缩回 | 紧急 | 已归档 | 硬件故障 | 调整恢复 | 气缸卡死不能缩回,关机重启后恢复正常 | 0 | 0 | 3 | user_002 | 2 | 18 | 2023-07-15 09:32:48
1741739601056 | 2300 | 干变铁芯车间 | 25T高速纵剪线设备 | 23001030019301 | 4 |  | 25T高速纵剪线设备故障 |  | 设备导位丝杆变形 |  | 打磨丝杆 |  | 故障停机 | 设备导位丝杆变形 | 设备导位丝杆变形 | 不影响生产 | 已归档 | 硬件故障 | 调整恢复 | 导位丝杆变形，导致滑块在滑动过程中，目前对丝杆进行了打磨处理，暂时达到生产要求，已恢复正常使用 | 0 | 0 | 3 | user_002 | 2 | 18 | 2023-05-17 09:45:06
1741739803940 | 2300 | 干变装配车间 | 双滚筒AGV | WHAGV016 | 5 |  | 轭铁AGV故障 |  | 不动作 | 与轭铁库对接光电传感器没对上 | 调整光电传感器 |  | 故障停机 | 轭铁AGV不动 | 轭铁AGV故障停车 | 紧急 | 已归档 | 内网故障 | 调整恢复 | 与轭铁库对接的光电未对上，调整恢复。 | 2 | 0 | 3 | user_011 | 2 | 20 | 2023-07-15 09:30:45
1741745530129 | 2300 | 干变仓储组 | 产线-原材料立体仓库 | 23001030002901 | 5 |  | 产线-原材料立体仓库故障 | 报警 | 电磁线出库停机 | 激光通讯仪断开、光电传感器对不上 | 调整激光通讯仪和光电传感器 |  | 故障停机 | 电磁线出库停机报警 | 电磁线出库停机报警 | 不影响生产 | 已归档 | 硬件故障 | 调整恢复 | 激光通讯仪断开，光电对不上。调整两个通讯仪对上后恢复 | 0 | 0 | 3 | user_017 | 2 | 14 | 2023-05-17 09:32:15
1741747966751 | 2300 | 干变仓储组 | 产线-原材料立体仓库 | 23001030002901 | 5 |  | 堆垛机故障 | 红灯 | 右侧超长 |  | 手动调整 | 三号 | 故障停机 | 三号机红灯 | 三号机红灯 | 不影响生产 | 已归档 | 内网故障 | 调整恢复 | 右侧超长，调整恢复。 | 2 | 0 | 3 | user_017 | 2 | 14 | 2023-05-12 09:34:12
1741765784994 | 2300 | 干变电磁线车间 | 数控包线机 | 23001030002101 | 5 |  | 数控包线机故障 |  | 启动刹车异常 | 旋钮开关损坏 | 更换配件 |  | 故障停机 | 启动刹车有异常。 | 启动刹车有异常，需要来修一哈 | 其他 | 已归档 | 硬件故障 | 调整恢复 | 旋钮开关损坏，已更换配件，满足生产要求，恢复生产 | 0 | 0 | 3 | user_008 | 2 | 15 | 2023-07-15 09:30:45
1741777673543 | 2300 | 干变铁芯车间 | 变压器铁芯叠装生产线 | 23001030021001 | 5 |  | 刀具故障 |  | V刀毛刺超标 | 刀具磨损 | 更换V刀 |  | 故障停机 | 5号线V刀超了 需要更换 | 5号线V刀超了 需要更换 | 不影响生产 | 已归档 | 硬件故障 | 调整恢复 | 操作员测量偏差大，带班确认后在误差范围内，无需更换 | 0 | 0 | 3 | user_002 | 2 | 18 | 2023-05-15 09:30:45
1741824717989 | 2300 | 干变绕线车间 | 卧式绕线机 | 23001030024801 | 5 |  | 卧式绕线机故障 |  | 风扇不工作 | 风扇热继电器故障 | 更换热继电器 |  | 故障停机 | 后面张力驾风扇坏了 | 张力架风扇坏了 | 紧急 | 已归档 | 硬件故障 | 更换配件 | 控制风扇的热继坏了，更换配件后恢复正常 | 0 | 1 | 3 | user_005 | 2 | 22 | 2023-05-17 14:32:17
1741831947345 | 2300 | 干变仓储组 | 产线-原材料立体仓库 | 23001030002901 | 5 |  | 堆垛机故障 |  | 货叉在叉取货物时货物左侧超宽 | 货叉无防滑垫 | 手动调整 | 四号 | 故障停机 | 四号机故障 | 四号机故障 | 紧急 | 已归档 | 硬件故障 | 调整恢复 | 因货叉无防滑垫，导致在叉取货物时货物左超宽，已手动处理恢复 | 0 | 0 | 3 | user_017 | 2 | 14 | 2023-07-15 09:30:45
1741843061082 | 2300 | 干变绕线车间 | 卧式绕线机 | 23001030019901 | 5 |  | 卧式绕线机故障 |  | 主轴变频器异常 | 交流接触器故障 | 更换主轴电机接触器、现场试机 |  | 故障停机 | 变频器异常 | 变频器异常 | 紧急 | 已归档 | 硬件故障 | 更换配件 | 更换控制主轴电机的接触器，更换后现场试机后恢复正常 | 0 | 1 | 3 | user_005 | 2 | 22 | 2023-07-15 09:45:30
1741846025350 | 2300 | 干变绕线车间 | 卧式绕线机 | 23001030020701 | 5 |  | 线架故障 |  | 线杆弯曲 | 丝杆弯曲变形 | 更换丝杆 |  | 故障停机 | 线杆弯了 | 线杆弯了，影响生产 | 不影响生产 | 已归档 | 硬件故障 | 更换配件 | 丝杆弯曲，已更换丝杆，恢复生产 | 0 | 1 | 3 | user_005 | 2 | 22 | 2023-07-15 09:32:45
1741846993321 | 2300 | 干变仓储组 | 产线-原材料立体仓库 | 23001030002901 | 5 |  | 堆垛机故障 | 红灯 | 右侧超长 |  | 手动调整 | 三号 | 故障停机 | 三号红灯 | 三号红灯 | 不影响生产 | 已归档 | 内网故障 | 调整恢复 | 右侧超长，调整托盘恢复 | 2 | 0 | 3 | user_017 | 2 | 14 | 2023-05-12 09:34:21
1741855767866 | 2300 | 干变铁芯车间 | 12吨纵剪线 | 23001030023601 | 5 |  | 堆垛机故障 |  | 不动作 | 解除报警后联机未点击任务继续 | 点击任务 | 二号 | 故障停机 | 立体库2#堆垛机解警后不动 | ....... | 不影响生产 | 已归档 | 内网故障 | 调整恢复 | 解警后联机未点击任务继续，点击任务继续，恢复任务。 | 2 | 0 | 3 | user_002 | 2 | 18 | 2023-07-15 14:32:17
1741858039439 | 2300 | 干变装配车间 | 装配车间后勤报修 | 23001111111111 | 4 |  | 装配车间后勤报修故障 |  | 装配产线绝缘筒位置灯管不亮 |  | 更换灯管 |  | 故障停机 | 灯管不亮 | 装配产线绝缘筒位置灯管不亮，需要更换 | 紧急 | 已归档 | 自然损坏 | 更换配件 | 更换灯管。 | 1 | 1 | 3 | user_011 | 2 | 20 | 2023-07-15 09:23:45
1741868218826 | 2300 | 干变铁芯车间 | 产线-铁芯集送线 | 23001030006401 | 5 |  | RGV故障 |  | 任务中止 | 网络故障 | 重启 |  | 故障停机 | RGV 任务过程中，停止不动了 | RGV任务过程中，停止不动了 | 紧急 | 已归档 | 内网故障 | 调整恢复 | 网络故障，重启之后恢复正常，继续执行任务 | 2 | 0 | 3 | user_002 | 2 | 18 | 2023-07-15 09:32:45
1741911533986 | 2300 | 干变浇注车间 | 线圈拆模线-冷却库堆垛机、输送线系统 | 23001030002801 | 5 |  | 线圈拆模线-冷却库堆垛机、输送线系统带病运行 |  | 打磨口线圈回不去 | WCS任务未下发 | 联系WCS处理 |  | 带病运行 | 5#打磨口线圈回不去 | 打磨口线圈回不去 | 紧急 | 已归档 | 内网故障 | 调整恢复 | wcs任务未下发 | 2 | 0 | 1 | user_015 | 3 | 52 | 2023-08-17 09:43:12
1741912954854 | 2300 | 干变仓储组 | 产线-原材料立体仓库 | 23001030002901 | 5 |  | 堆垛机故障 |  | 货叉防滑垫磨损 |  | 更换防滑垫 | 一号 | 故障停机 | 一号机故障 | 一号机故障 | 紧急 | 已归档 | 硬件故障 | 调整恢复 | 由于货叉防滑垫未购回，现用地盘换装的硅胶垫代替应急使用，更换完成。 | 0 | 0 | 3 | user_017 | 2 | 14 | 2023-07-15 09:23:17
1741935088667 | 2300 | 干变绕线车间 | 卧式绕线机 | 23001030023901 | 5 |  | 脚踏板故障 |  | 线路暴露 | 脚踏板线路暴露 | 调整线路、用电工胶布缠好固定 |  | 带病运行 | 脚踏板线露出来了 | 机床脚踏板线露出来了，请及时修 | 不影响生产 | 已归档 | 自然损坏 | 调整恢复 | 线外露波纹管，调整后用电工胶布缠好后恢复 | 1 | 0 | 1 | user_005 | 2 | 22 | 2023-07-15 14:32:17
1741937076889 | 2300 | 干变铁芯车间 | 变压器铁芯叠装生产线 | 23001030014801 | 5 |  | 变压器铁芯叠装生产线故障 |  | 排料机卡料 | 排料机搭接位置少 | 排料机吊起重新搭接、复原内测挡板 |  | 故障停机 | 排料机卡料 | 排料机卡料 | 不影响生产 | 已归档 | 硬件故障 | 调整恢复 | 排料机搭接位置少，将整个排料机吊起重新搭接，然后将内测挡板复原 | 0 | 0 | 3 | user_002 | 2 | 18 | 2023-05-17 14:32:45
1741947734588 | 2300 | 干变浇注车间 | 浇注车间后勤报修 | 23003333333333 | 5 |  | 浇注车间故障 |  | 车间门不能遥控开关 | 开单边门运货撞门导致脱轨、遥控钥匙没电 | 门复位、更换遥控钥匙电池 |  | 故障停机 | 北2-6门故障 | 门没法开关了，需要检修下。 | 效率较低 | 已归档 | 硬件故障 | 调整恢复 | 遥控钥匙没电，只能打开单边门，运货期间撞到门导致脱轨，门脱轨已恢复，需要更换遥控钥匙电池 | 0 | 0 | 3 | user_015 | 3 | 52 | 2023-09-17 14:23:12
1741950227636 | 2300 | 干变绕线车间 | 卧式绕线机 | 23001030025201 | 5 |  | 卧式绕线机带病运行 | 主轴变频器报警 | 主轴变频器异常 | 交流接触器故障 | 更换交流接触器 |  | 带病运行 | 主轴变频器报警 | 主轴变频器报警 | 效率较低 | 已归档 | 硬件故障 | 更换配件 | 排查故障后，更换交流接触器 | 0 | 1 | 1 | user_005 | 2 | 22 | 2023-07-15 14:32:18
1741999009096 | 2300 | 干变仓储组 | 产线-原材料立体仓库 | 23001030002901 | 5 |  | 堆垛机故障 | 右侧超长报警 | 右侧超长 |  | 手动调整 | 四号 | 故障停机 | 四号机故障 | 四号就机故障 | 不影响生产 | 已归档 | 内网故障 | 调整恢复 | 右侧超长报警，调整托盘恢复 | 2 | 0 | 3 | user_017 | 2 | 14 | 2023-05-12 09:34:17
1742003251044 | 2300 | 干变铁芯车间 | 变压器铁芯叠装生产线 | 23001030030301 | 5 |  | 变压器铁芯叠装生产线故障 |  | 轭旋转磁铁没有磁力 |  | 更换方形电磁铁、圆形电磁铁打胶加固 |  | 故障停机 | 6线厄旋转磁铁无磁 | 6线厄旋转磁铁无磁 | 紧急 | 已归档 | 硬件故障 | 更换配件 | 更换6块方形电磁铁，3块圆形电磁铁打胶加固，换下来的电磁铁可以接线维修。陈工空闲时处理 | 0 | 1 | 3 | user_002 | 2 | 18 | 2023-07-15 14:32:12
1742016856181 | 2300 | 干变铁芯车间 | 铁芯数字化带料库 | 23001030004101 | 5 |  | 铁芯数字化带料库故障 |  | 不能正常生成任务 | 同时扫码超限 | 调整 |  | 故障停机 | 不能正常下发任务 | 不能正常下发任务 | 不影响生产 | 已归档 | 自然损坏 | 调整恢复 | 同时扫码超过四个，会导致无法正常生成任务 | 1 | 0 | 3 | user_002 | 2 | 18 | 2023-05-12 09:34:12
1742019610608 | 2300 | 干变电磁线车间 | 高速铜扁线连续挤压生产线 | 23001030003501 | 5 |  | 高速铜扁线连续挤压生产线故障 |  | 挤压轮掉块 | 挤压轮磨损严重 | 更换挤压轮、更换密封圈、重新注油、回装 |  | 故障停机 | 挤压轮掉块 | 挤压轮磨损严重 | 紧急 | 已归档 | 硬件故障 | 更换配件 | 更换挤压轮，更换密封圈，重新打油回装 | 0 | 1 | 3 | user_008 | 2 | 15 | 2023-07-15 09:30:45
1742022115896 | 2300 | 干变铁芯车间 | 12吨纵剪线 | 23001030023601 | 5 |  | 桁架机械手带病运行 |  | 机械手剧烈抖动 |  | 临时恢复 |  | 带病运行 | 机械手剧烈抖动异常 | 机械手剧烈抖动异常 | 紧急 | 已归档 | 硬件故障 | 调整恢复 | 机械手故障排查，临时恢复 | 0 | 0 | 1 | user_002 | 2 | 18 | 2023-07-15 09:32:16
1742023613002 | 2300 | 干变绕线车间 | 卧式绕线机 | 23001030019601 | 5 |  | 线架故障 |  | 左右移动异响 | 滑块损坏 | 更换滑块 |  | 故障停机 | 线架移动的滑块坏了，左右移动有异响 | 滑块坏了，左右移动有异响 | 不影响生产 | 已归档 | 硬件故障 | 更换配件 | 滑块损坏，已更换滑块，恢复生产 | 0 | 1 | 3 | user_005 | 2 | 22 | 2023-06-15 09:30:45
1742030495498 | 2300 | 干变铁芯车间 | 铁芯数字化带料库 | 23001030004101 | 5 |  | 铁芯数字化带料库故障 | 报警 | 报警不能解除 |  | 维修模式下解除报警、联机、任务继续 |  | 故障停机 | 报警停机 | 设备无法解警 | 效率较低 | 已归档 | 自然损坏 | 调整恢复 | 在维修模式解警后联机任务继续 | 1 | 0 | 3 | user_002 | 2 | 18 | 2023-07-15 09:32:17
1742043963463 | 2300 | 干变浇注车间 | 隧道炉 | WHSDL01 | 5 |  | 隧道炉故障 |  | 炉门不能关闭 | 感应线断开 | 重新接线 |  | 故障停机 | 隧道炉门口感应线断了，门关不了 | 隧道炉门口感应线断了 | 不影响生产 | 已归档 | 硬件故障 | 调整恢复 | 感应器线断了，重新接线恢复处理 | 0 | 0 | 3 | user_014 | 2 | 24 | 2023-05-17 09:23:45
1742079734781 | 2300 | 干变铁芯车间 | 变压器铁芯叠装生产线 | 23001030021001 | 5 |  | 刀具故障 |  | 摆刀崩刀 | 刀具崩口 | 更换摆刀 |  | 故障停机 | 摆刀崩了 | 摆刀毛刺超标 | 紧急 | 已归档 | 自然损坏 | 更换配件 | 更换摆刀 | 1 | 1 | 3 | user_002 | 2 | 18 | 2023-07-15 09:32:17
1742086957482 | 2300 | 干变装配车间 | 变压器装配线 | 23001030000801 | 5 |  | 装配RGV故障 |  | 未停准位置 | 托盘编码贴纸挡住RGV推拉机构光电传感器 | 调整 | 2车 | 故障停机 | 装配RGV2故障 | 装配RGV2故障 | 紧急 | 已归档 | 人为损坏 | 调整恢复 | 托盘编码贴纸挡住RGV推拉机构光电导致未停准 | 4 | 0 | 3 | user_011 | 2 | 20 | 2023-05-17 09:23:45
1742087398392 | 2300 | 干变装配车间 | 变压器装配线 | 23001030000801 | 5 |  | RGV故障 |  | 托盘贴纸异常 |  | 调整 | 1车 | 故障停机 | RGV1故障 | RGV1故障 | 不影响生产 | 已归档 | 人为损坏 | 调整恢复 | 托盘贴纸异常，调整恢复 | 4 | 0 | 3 | user_011 | 2 | 20 | 2023-05-17 09:23:45
1742088437379 | 2300 | 干变装配车间 | 变压器装配线 | 23001030000801 | 5 |  | RGV故障 |  | 不动作 | 设备未自动启动 | 检查各部件重启设备 | 1车 | 故障停机 | RGV1车不动了 | RGV1车不动了 | 效率较低 | 已归档 | 人为损坏 | 调整恢复 | 设备未自动启动 | 4 | 0 | 3 | user_011 | 2 | 20 | 2023-07-15 14:23:19
1742095328157 | 2300 | 干变浇注车间 | 浇注转运RGV | 23001030000901 | 5 |  | 二级推拉机构故障 |  | 电缸顶柱升降故障 | 感应器故障 | 更换感应器 |  | 故障停机 | 二级推拉机构电缸故障 | 二级推拉电机顶柱升降故障 | 紧急 | 已归档 | 硬件故障 | 更换配件 | 感应器故障，更换处理恢复 | 0 | 1 | 3 | user_014 | 2 | 24 | 2023-08-15 14:32:17
1742111392065 | 2300 | 干变绕线车间 | 卧式绕线机 | 23001030020401 | 5 |  | 脚踏板故障 |  | 失灵 | 脚踏板线路触点氧化 | 砂纸打磨脚踏板线路氧化触点、重新接线 |  | 故障停机 | 脚踏板踩了之后不转 | 脚踏板拆了之后转 | 紧急 | 已归档 | 硬件故障 | 更换配件 | 脚踏板触点接触不良，调整恢复 | 0 | 1 | 3 | user_005 | 2 | 22 | 2023-07-15 14:32:15
1742116362247 | 2300 | 干变铁芯车间 | 变压器铁芯叠装生产线 | 23001030014701 | 5 |  | 变压器铁芯叠装生产线故障 |  | 针头磨损严重 |  | 更换新的插针头 |  | 故障停机 | 针头磨损严重 | 针头磨损严重 | 不影响生产 | 已归档 | 硬件故障 | 更换配件 | 更换新的插针头 | 0 | 1 | 3 | user_002 | 2 | 18 | 2023-05-17 14:32:15
1742170157976 | 2300 | 干变仓储组 | 产线-原材料立体仓库 | 23001030002901 | 5 |  | 堆垛机故障 |  | 右侧超宽 |  | 手动调整 |  | 故障停机 | 堆垛机故障 | 堆垛机故障 | 紧急 | 已归档 | 内网故障 | 调整恢复 | 右侧超宽，调整恢复 | 2 | 0 | 3 | user_017 | 2 | 14 | 2023-07-15 09:32:17
1742175404097 | 2300 | 干变仓储组 | 产线-原材料立体仓库 | 23001030002901 | 5 |  | 堆垛机故障 |  | 右侧超长 |  | 手动调整 | 四号 | 故障停机 | 四号机故障 | 四号机故障 | 不影响生产 | 已归档 | 内网故障 | 调整恢复 | 右侧超长，手动调整之后恢复正常入库 | 2 | 0 | 3 | user_017 | 2 | 14 | 2023-07-15 09:32:17
1742200725100 | 2300 | 干变仓储组 | 产线-原材料立体仓库 | 23001030002901 | 5 |  | 堆垛机故障 |  | 右侧超长 |  | 手动调整 | 三号 | 故障停机 | 三停停机 | 三号停机 | 不影响生产 | 已归档 | 内网故障 | 调整恢复 | 右侧超长，调整恢复 | 2 | 0 | 3 | user_017 | 2 | 14 | 2023-05-12 09:34:10
1742204854346 | 2300 | 干变铁芯车间 | 产线-铁芯集送线 | 23001030006401 | 5 | 0 | 产线-铁芯集送线故障 |  | 反光柱损坏 |  | 更换反光柱 |  | 故障停机 | 反光柱损坏需更换 | 反光柱损害需更换 | 不影响生产 | 已归档 | 人为损坏 | 更换配件 | 更换反光柱 | 4 | 1 | 3 | user_002 | 2 | 18 | 2023-07-15 09:23:17
1742207160276 | 2300 | 干变铁芯车间 | 常规铁芯干式喷漆装置 | 23001030021301 | 5 |  | 喷漆房故障 |  | 子车运送托盘位置偏差 | 托盘位于极限位置 | 调整接近开关 |  | 故障停机 | 喷漆房小车运送托盘位置偏差 | 喷漆发房小车运送托盘位置偏差 | 紧急 | 已归档 | 内网故障 | 调整恢复 | 观察子车在喷漆房前进方向托盘已到极限位置，调整两个接近开关距离后恢复 | 2 | 0 | 3 | user_002 | 2 | 18 | 2023-05-17 14:32:45
1742259269128 | 2300 | 干变仓储组 | 产线-原材料立体仓库 | 23001030002901 | 5 |  | 堆垛机故障 |  | 右侧超长 |  | 手动调整 | 四号 | 故障停机 | 四号机故障 | 四号就机故障 | 不影响生产 | 已归档 | 内网故障 | 调整恢复 | 右侧超长，调整恢复 | 2 | 0 | 3 | user_016 | 1 | 1 | 2023-05-12 09:34:12
1742259684260 | 2300 | 干变绕线车间 | 切纸机 | 23001030008701 | 5 |  | 切纸机故障 |  | 切纸不畅 | 刀片钝化 | 更换切刀、调整间隙 |  | 故障停机 | 刀钝了，切纸过程都是压断的需要换刀 | 刀钝了，切纸过程都是压断的需要换刀 | 不影响生产 | 已归档 | 硬件故障 | 更换配件 | 更换新切刀，调整间隙，恢复生产 | 0 | 1 | 3 | user_005 | 2 | 22 | 2023-07-15 14:32:18
1742261192397 | 2300 | 干变仓储组 | 产线-原材料立体仓库 | 23001030002901 | 5 |  | 堆垛机故障 |  | 右侧超长 |  | 手动调整 | 三号 | 故障停机 | 三号机故障 | 三号机故障 | 紧急 | 已归档 | 内网故障 | 调整恢复 | 右侧超长，调整恢复 | 2 | 0 | 3 | user_017 | 2 | 14 | 2023-08-15 14:32:17
1742261268169 | 2300 | 干变浇注车间 | 真空浇注设备（非填料） | 23001030026801 | 5 |  | 计量泵带病运行 |  | 循环压力过高 | 计量泵缸体堵塞 | 更换刮料环 |  | 带病运行 | 计量泵压力过高 | 循环压力过高，无法正常循环 | 紧急 | 已归档 | 硬件故障 | 更换配件 | 计量泵缸体堵塞导致压力过高，树脂不能正常循环，更换刮料环已恢复 | 0 | 1 | 1 | user_014 | 2 | 24 | 2023-07-15 09:32:45
1742261809200 | 2300 | 干变铁芯车间 | 产线-铁芯集送线 | 23001030006401 | 5 |  | 铁芯RGV故障 |  | 链条张紧轮变形 |  | 矫正张紧轮变形、回装测试 | 1车 | 故障停机 | 掉落了一个配件 | 掉落了一个配件 | 不影响生产 | 已归档 | 自然损坏 | 部件维修 | 铁芯RGV1链条张紧轮变形，校正后回装测试 | 1 | 2 | 3 | user_002 | 2 | 18 | 2023-07-15 09:32:45
1742274274243 | 2300 | 干变铁芯车间 | 产线-铁芯集送线 | 23001030006401 | 5 |  | 小车故障 |  | 卡住 | 工位超宽 | 调整 | 1号 | 故障停机 | 1号车不动了 | 1号车不动了 | 不影响生产 | 已归档 | 自然损坏 | 调整恢复 | 工位超宽，调整恢复 | 1 | 0 | 3 | user_002 | 2 | 18 | 2023-07-15 09:30:45
1742279732188 | 2300 | 干变铁芯车间 | 12吨纵剪线 | 23001030023601 | 5 |  | 堆垛机故障 |  | 不取货 | 片宽信息未录入 | 录入片宽信息 |  | 故障停机 | 堆垛机不取货 | ..... | 不影响生产 | 已归档 | 内网故障 | 系统重装 | 片宽信息需要录入 | 2 | 3 | 3 | user_002 | 2 | 18 | 2023-07-15 09:30:45
1742279749200 | 2300 | 干变装配车间 | 双滚筒AGV | WHAGV016 | 5 |  | 轭铁AGV故障 |  | 不动作 | 与轭铁库对接光电传感器没对上 | 调整光电传感器 |  | 故障停机 | 轭铁AGV不动 | 轭铁AGV故障停车 | 紧急 | 已归档 | 自然损坏 | 调整恢复 | 与轭铁库对接光电没对上，调整恢复 | 1 | 0 | 3 | user_011 | 2 | 20 | 2023-05-17 14:23:49
1742284405202 | 2300 | 干变铁芯车间 | 产线-铁芯集送线 | 23001030006401 | 5 |  | RGV故障 |  | 不动作 | 电缸伸出超时 | 调整 | 2车 |  | rgv2车，接托盘卡了 | 接托盘车子卡了，，，没有报警 | 紧急 | 已归档 | 自然损坏 | 调整恢复 | 电缸伸出超时，调整恢复 | 1 | 0 | -1 | user_002 | 2 | 18 | 2023-07-15 09:32:45
1742286259786 | 2300 | 干变仓储组 | 产线-原材料立体仓库 | 23001030002901 | 5 |  | 堆垛机故障 |  | 右侧超长 |  | 手动调整 | 四号 | 故障停机 | 四号机故障 | 四号机故障 | 紧急 | 已归档 | 内网故障 | 调整恢复 | 右侧超长，调整恢复 | 2 | 0 | 3 | user_017 | 2 | 14 | 2023-05-12 09:34:15
1742305549577 | 2300 | 干变铁芯车间 | 产线-铁芯集送线 | 23001030006401 | 5 |  | RGV故障 | 拉绳编码器故障报警 | 寻边超时 | 托盘滑动 | 手动调整 |  | 故障停机 | 拉绳故障报警 | 拉绳故障报警 | 紧急 | 已归档 | 内网故障 | 调整恢复 | 寻边超时，查看故障原因是托盘滑动 ，手动调整恢复。 | 2 | 0 | 3 | user_002 | 2 | 18 | 2023-07-15 14:23:17
1742338774737 | 2300 | 干变铁芯车间 | 产线-铁芯集送线 | 23001030006401 | 5 |  | RGV故障 |  | 操作台启动按钮长按 | 启动按钮未释放 | 释放启动按钮 |  | 故障停机 | RGV故障 | RGV故障 | 紧急 | 已归档 | 自然损坏 | 调整恢复 | RGV操作台长按启动 | 1 | 0 | 3 | user_002 | 2 | 18 | 2023-07-15 09:32:45
1742343309698 | 2300 | 干变仓储组 | 产线-原材料立体仓库 | 23001030002901 | 5 |  | 堆垛机故障 |  | 不接任务 | RGV读取工位状态与实际情况不符 | 删除数据 |  | 故障停机 | 18日晚入库3托绝缘桶，堆垛机直到19日早上未接任务 | 18日晚入库3托绝缘桶，堆垛机直到19日早上未接任务 | 紧急 | 已归档 | 内网故障 | 调整恢复 | 杜积添查看未RGV读取5号工位满入，实际空闲，利德奥科李红华查看未外部写入数据，删除数据后恢复 | 2 | 0 | 3 | user_017 | 2 | 14 | 2023-05-17 09:23:18
1742343539938 | 2300 | 干变绕线车间 | 卧式绕线机 | 23001030019601 | 5 |  | 卧式绕线机故障 |  | 电脑晃动 | 显示屏支架螺丝松动 | 紧固支架松动螺丝 |  | 故障停机 | 电脑支架摇晃严重，有掉落风险 | 电脑支架摇晃不稳 | 不影响生产 | 已归档 | 自然损坏 | 调整恢复 | 支架螺丝松动，已紧固处理 | 1 | 0 | 3 | user_005 | 2 | 22 | 2023-05-17 09:32:15
1742344274405 | 2300 | 干变绕线车间 | 双层箔绕机 | 23001030002701 | 5 |  | 双层箔绕机带病运行 |  | 双层箔绕机收纸压辊故障 | 双层箔绕机收纸压辊张紧故障 | 顶出张紧环、调整压辊位置 |  | 带病运行 | 设备收纸压辊故障 | 收纸压辊故障 | 效率较低 | 已归档 | 硬件故障 | 调整恢复 | 箔绕压辊张紧故障，顶出张紧环，调整压辊位置恢复处理 | 0 | 0 | 1 | user_005 | 2 | 22 | 2023-05-17 09:32:45
1742348460035 | 2300 | 干变仓储组 | 产线-原材料立体仓库 | 23001030002901 | 5 |  | 产线-原材料立体仓库故障 |  | 入库口不接托盘 | 光电传感器未检测到托盘 | 调整光电传感器 |  | 故障停机 | 入库口托盘不接 | 入库口托盘不接 | 紧急 | 已归档 | 内网故障 | 调整恢复 | 光电未检测到托盘。调整恢复 | 2 | 0 | 3 | user_017 | 2 | 14 | 2023-05-17 09:23:45
1742348818061 | 2300 | 干变装配车间 | 变压器装配线 | 23001030000801 | 5 |  | 装配RGV故障 |  | 寻边超限 |  | 手动调整 | 1车 | 故障停机 | 装配RGV1故障 | 装配RGV1故障 | 紧急 | 已归档 | 自然损坏 | 调整恢复 | 巡边超限，手动恢复 | 1 | 0 | 3 | user_011 | 2 | 20 | 2023-05-17 14:23:45
1742358385401 | 2300 | 干变仓储组 | 产线-原材料立体仓库 | 23001030002901 | 5 |  | 产线-原材料立体仓库故障 |  | 托盘跑偏 |  | 调整托盘 | 一号入库口 | 故障停机 | 一号入库口跑偏 | 一号入库口跑偏 | 不影响生产 | 已归档 | 内网故障 | 调整恢复 | 海风变托盘跑偏，调整恢复 | 2 | 0 | 3 | user_017 | 2 | 14 | 2023-07-15 09:23:45
1742362932717 | 2300 | 干变铁芯车间 | 产线-铁芯集送线 | 23001030006401 | 4 |  | 移载车故障 |  | 移载车超时 |  | 调整 |  | 故障停机 | 120号移载车故障 | 120号移载车故障 | 不影响生产 | 已归档 | 自然损坏 | 调整恢复 | 移载车超时 | 1 | 0 | 3 | user_002 | 2 | 18 | 2023-07-15 09:32:45
1742368240983 | 2300 | 干变铁芯车间 | 变压器铁芯叠装生产线 | 23001030014801 | 5 |  | 刀具故障 |  | V2刀毛刺超标 | 刀具磨损 | 更换V2刀 |  | 故障停机 | v2刀口毛刺超标需要更换 | v2刀口毛刺超标需要更换 | 紧急 | 已归档 | 自然损坏 | 更换配件 | 更换V刀 | 1 | 1 | 3 | user_002 | 2 | 18 | 2023-07-15 09:32:45
1742370936409 | 2300 | 干变仓储组 | 产线-原材料立体仓库 | 23001030002901 | 5 |  | 产线-原材料立体仓库故障 |  | 托盘跑偏 |  | 手动调整 |  | 故障停机 | 入库口故障 | 入库口故障 | 不影响生产 | 已归档 | 内网故障 | 调整恢复 | 托盘跑偏，调整恢复。 | 2 | 0 | 3 | user_017 | 2 | 14 | 2023-08-15 09:30:45
1742374549912 | 2300 | 干变仓储组 | 产线-原材料立体仓库 | 23001030002901 | 5 |  | 堆垛机故障 |  | 右侧超宽 |  | 调整 | 一号 | 故障停机 | 一号机故障 | 一号机故障 | 紧急 | 已归档 | 内网故障 | 调整恢复 | 右侧超宽，调整恢复 | 2 | 0 | 3 | user_017 | 2 | 14 | 2023-05-12 09:34:12
1742381562928 | 2300 | 干变铁芯车间 | 铁芯数字化带料库 | 23001030004101 | 5 |  | 铁芯数字化带料库故障 | 重入库报警 | 重入库 | 其它堆垛机卡任务 | 联系WCS调整 | 二号 | 故障停机 | 货位有货重复入 | 货位有货重复入 | 紧急 | 已归档 | 内网故障 | 调整恢复 | 一号堆垛机卡任务，导致二号堆垛机重入库，配合wcs调整恢复。 | 2 | 0 | 3 | user_002 | 2 | 18 | 2023-07-15 14:30:00
1742427309268 | 2300 | 干变装配车间 | 变压器装配线 | 23001030000801 | 5 |  | RGV故障 |  | 不动作 | 设备未启动 | 调整 | 2车 | 故障停机 | 不执行任务 | RGV2不执行任务 | 不影响生产 | 已归档 | 自然损坏 | 调整恢复 | 设备未启动 | 1 | 0 | 3 | user_011 | 2 | 20 | 2023-05-17 14:23:45
1742437053841 | 2300 | 干变绕线车间 | 卧式绕线机 | 23001030001401 | 5 |  | 机床故障 |  | 尾座翘起 | 化学膨胀螺丝松动 | 更换化学膨胀螺丝 |  | 故障停机 | 机床尾座翘起来 | 机床尾座翘起来了 | 其他 | 已归档 | 自然损坏 | 更换配件 | 跟车间商量全部更换化学膨胀螺丝等待金盘采买 | 1 | 1 | 3 | user_005 | 2 | 22 | 2023-07-15 09:30:45
1742444488189 | 2300 | 干变铁芯车间 | 产线-铁芯集送线 | 23001030006401 | 5 |  | 小车故障 |  | 小车卡住 | 拉绳编码器数据变化超时 | 编码器复位 | 1号 | 故障停机 | 1号车卡住了 | 1号车卡住了 | 不影响生产 | 已归档 | 自然损坏 | 调整恢复 | 拉升编码器数据变化超时，复位恢复 | 1 | 0 | 3 | user_002 | 2 | 18 | 2023-07-15 09:32:45
1742444639842 | 2300 | 干变铁芯车间 | 变压器铁芯叠装生产线 | 23001030017101 | 5 |  | 刀具故障 | 摆刀使能报警 | 摆刀使能报警 | 编码器网线接触不良 | 紧固编码器网线 |  | 故障停机 | 正常切片摆刀使能报警 | 正常切片 摆刀使能 报警 | 不影响生产 | 已归档 | 自然损坏 | 调整恢复 | 横刀处编码器网线接触不良 | 1 | 0 | 3 | user_002 | 2 | 18 | 2023-07-15 09:32:17
1742449556252 | 2300 | 干变绕线车间 | 电动推垛车 | 23001050001501 | 5 |  | 电动推垛车故障 |  | 不能开机 | 钥匙开关接触不良、钥匙开关螺丝松动 | 紧固螺丝 |  | 故障停机 | 无法开机 | 车子无法开机 | 紧急 | 已归档 | 内网故障 | 调整恢复 | 钥匙开关螺丝松动导致接触不良无法开机，拧紧之后恢复正常开机 | 2 | 0 | 3 | user_005 | 2 | 22 | 2023-07-15 09:30:45
1742451205246 | 2300 | 干变铁芯车间 | 变压器铁芯叠装生产线 | 23001030014801 | 5 |  | 刀具故障 |  | V刀毛刺超标 | 刀具磨损 | 更换V刀 |  | 故障停机 | V 刀毛刺超标需要更换。 | 毛刺偏大。 | 不影响生产 | 已归档 | 自然损坏 | 更换配件 | 更换V刀 | 1 | 1 | 3 | user_002 | 2 | 18 | 2023-07-15 09:32:46
1742454189601 | 2300 | 干变铁芯车间 | 常规铁芯干式喷漆装置 | 23001030021301 | 5 |  | 喷漆房故障 |  | 过滤棉堵塞 |  | 更换过滤棉 |  | 故障停机 | 更换喷漆房过滤棉 | 更换喷漆房过滤棉 | 不影响生产 | 已归档 | 自然损坏 | 更换配件 | 更换喷漆房过滤棉 | 1 | 1 | 3 | user_002 | 2 | 18 | 2023-07-15 09:32:45
1742470069121 | 2300 | 干变仓储组 | 产线-原材料立体仓库 | 23001030002901 | 5 |  | 产线-原材料立体仓库故障 |  | 托盘卡住、转盘掉落 | 工位旋转后托盘跑偏卡住 | 手动恢复托盘、重装光电传感器 |  | 故障停机 | 转盘掉落托盘卡住了 | 转盘掉落托盘卡住了 | 效率较低 | 已归档 | 硬件故障 | 调整恢复 | 入库输送线7号工位旋转后托盘跑偏卡住，将托盘恢复，光电重装后恢复 | 0 | 0 | 3 | user_016 | 1 | 1 | 2023-05-12 09:34:21
1742497402791 | 2300 | 干变铁芯车间 | 大型翻转台 | WHFZT01 | 3 |  | 翻转台故障 |  | 不工作、卧式旋转链条不动作 | 喷漆房子车未停准位置 | 调整喷漆房子车 |  | 故障停机 | 卧式旋转不动 | 旋转不动，紧急 | 紧急 | 已归档 | 硬件故障 | 调整恢复 | 小车未停准 | 0 | 0 | 3 | user_002 | 2 | 18 | 2023-07-15 09:32:45
1742507442697 | 2300 | 干变铁芯车间 | 铁芯数字化带料库 | 23001030004101 | 5 |  | 堆垛机故障 |  | 左侧超限 |  | 调整 |  | 故障停机 | 堆垛机故障 | 堆垛机故障 | 紧急 | 已归档 | 自然损坏 | 调整恢复 | 左超限，调整恢复 | 1 | 0 | 3 | user_002 | 2 | 18 | 2023-05-17 09:23:15
1742527122476 | 2300 | 干变仓储组 | 产线-原材料立体仓库 | 23001030002901 | 5 |  | 堆垛机故障 | 超长报警 | 超长 | 托盘内物料倾倒 | 调整物料 | 一号 | 故障停机 | 一号机故障 | 一号机故障 | 不影响生产 | 已归档 | 内网故障 | 调整恢复 | 物品没有堆放好倒了导致超长报警，调整好之后恢复正常 | 2 | 0 | 3 | user_016 | 1 | 1 | 2023-05-12 09:34:12
1742539554872 | 2300 | 干变浇注车间 | 真空浇注设备（填料） | 23001030017201 | 5 |  | 计量泵带病运行 |  | 压力过高 | 计量泵内部过滤网堵塞 | 疏通凝结物料、清洗过滤网、更换密封圈 |  | 带病运行 | 计量泵压力过高 | 计量泵过滤网堵塞 | 紧急 | 已归档 | 硬件故障 | 调整恢复 | 固化剂和树脂计量泵内部过滤网堵塞，导致计量泵压力过高，疏通凝结物料，清洗，更换密封圈，已恢复 | 0 | 0 | 1 | user_014 | 2 | 24 | 2023-05-17 09:32:14
1742541026936 | 2300 | 干变绕线车间 | 卧式绕线机 | 23001030023801 | 5 |  | 线架故障 |  | 线轴张力异常 | 线架线轴弯曲变形 | 线架线轴变形矫正 |  | 故障停机 | 2号线轴张力异常，线挂上以后线轴不往回收，绕的时候张力很大，用手按不动 | 2号线架张力异常，滑轮拧不上 | 紧急 | 已归档 | 硬件故障 | 调整恢复 | 二号线架线轴弯曲调整恢复 | 0 | 0 | 3 | user_005 | 2 | 22 | 2023-07-15 09:32:14
1742541941413 | 2300 | 干变铁芯车间 | 12吨纵剪线 | 23001030023601 | 5 |  | 12吨纵剪线故障 |  | 带料不入库 | 入库卷料后台无数据 | 联系后台 |  | 故障停机 | 带料无法入库以反馈 | 带料无法入库二号入库口?问题 | 效率较低 | 已归档 | 内网故障 | 调整恢复 | 入库卷料后台无数据，已联系相关负责人新增数据，已恢复正常 | 2 | 0 | 3 | user_002 | 2 | 18 | 2023-07-15 09:23:41
1742542547542 | 2300 | 干变铁芯车间 | 常规铁芯干式喷漆装置 | 23001030021301 | 5 |  | 喷漆房故障 |  | 搅拌机不工作 |  | 更换活塞、清洗加油 |  | 故障停机 | 配漆房油漆搅拌机，不转了 | 配漆房油漆搅拌机，不转了 | 紧急 | 已归档 | 硬件故障 | 更换配件 | 更换原来旧的活塞，清洗加油 | 0 | 1 | 3 | user_002 | 2 | 18 | 2023-05-17 09:23:15
1742554336024 | 2300 | 干变铁芯车间 | 变压器铁芯叠装生产线 | 23001030030301 | 5 |  | 拉杆故障 |  | 拖链断裂 |  | 更换拖链 |  | 故障停机 | 左右拉杆拖链坏了 | 左右拉杆故障 | 不影响生产 | 已归档 | 自然损坏 | 更换配件 | 更换左右拖链 | 1 | 1 | 3 | user_002 | 2 | 18 | 2023-05-17 09:23:45
1742554867559 | 2300 | 干变电磁线车间 | 高速铜扁线连续挤压生产线 | 23001030003501 | 5 |  | 高速铜扁线连续挤压生产线故障 |  | 生产线无法启动 | 传感器信号线接触不良 | 调整线路 |  | 故障停机 | 设备无法启动。设备异常 | 设备无法启动，不工作，设备异常 | 紧急 | 已归档 | 硬件故障 | 调整恢复 | 传感器信号线不良，检查线路调整恢复 | 0 | 0 | 3 | user_008 | 2 | 15 | 2023-07-14 09:23:15
1742582086282 | 2300 | 干变铁芯车间 | 12吨纵剪线 | 23001030023601 | 5 |  | 桁架机械手故障 |  | 小车上料异常 | 机械手上料位置错误 | 调整机械手上料位置 |  | 故障停机 | 堆垛机小车上料异常 | 小车料没上上去还有三分之一悬空抵在门上 | 效率较低 | 已归档 | 硬件故障 | 调整恢复 | 机械手上料位置不对，手动吊出并调整机械手上料位置 | 0 | 0 | 3 | user_002 | 2 | 18 | 2023-07-15 09:23:45
1742599181299 | 2300 | 干变铁芯车间 | 变压器铁芯叠装生产线 | 23001030014801 | 5 |  | 变压器铁芯叠装生产线故障 |  | 轭回转故障、码垛使能上不去 | 抱针报警、轭铁插针处松动 | 紧固轭铁插针处、调整 |  | 故障停机 | 厄回转故障，码垛使能上不去 | 厄回转故障，码垛使能上不去 | 不影响生产 | 已归档 | 自然损坏 | 调整恢复 | 轭铁插针处松动，抱针导致报警，cpu停止 | 1 | 0 | 3 | user_002 | 2 | 18 | 2023-07-15 09:45:30
1742605670704 | 2300 | 干变铁芯车间 | 12吨纵剪线 | 23001030023601 | 3 |  | 堆垛机-其它 |  | 堆垛机故障 |  | 调整 | 二号 | 其他 | 二号堆垛机故障 | 二号堆垛机故障 | 紧急 | 已归档 | 内网故障 | 调整恢复 | 调整恢复 | 2 | 0 | 0 | user_002 | 2 | 18 | 2023-07-15 09:23:45
1742611311631 | 2300 | 干变电磁线车间 | 数控包线机 | 23001030030004 | 5 |  | 数控包线机故障 |  | 放线架夹臂弯曲 |  | 拆下线架、切割弯曲部分、矫正变形并重新焊接回装 |  | 故障停机 | 13号设备夹臂弯了 | 放线架夹臂弯了，夹不住裸线 | 紧急 | 已归档 | 自然损坏 | 部件维修 | 拆下线架把弯曲的那边切割开来，矫正并重新焊接回装 | 1 | 2 | 3 | user_008 | 2 | 15 | 2023-07-15 09:23:45
1742625702644 | 2300 | 干变铁芯车间 | 12吨纵剪线 | 23001030023601 | 5 |  | 12吨纵剪线故障 |  | 机械手不能自动抓取带料 | 系统数据问题 | 联系后台处理 |  | 故障停机 | 机械手不能自动抓取带料 | 机械手不能自动抓取带料二号入库口不能入库 | 紧急 | 已归档 | 内网故障 | 调整恢复 | 系统数据问题，已联系恢复 | 2 | 0 | 3 | user_002 | 2 | 18 | 2023-07-15 09:32:44
1742635169539 | 2300 | 干变铁芯车间 | 常规铁芯干式喷漆装置 | 23001030021301 | 5 |  | 喷漆房故障 |  | 母车行走暂停 |  | 复位 |  | 故障停机 | 母车回流不走了 | 母车回流不走了 | 紧急 | 已归档 | 内网故障 | 调整恢复 | 母车行走暂停，复位后恢复 | 2 | 0 | 3 | user_002 | 2 | 18 | 2023-05-17 09:23:45
1742646323736 | 2300 | 干变铁芯车间 | 铁芯数字化带料库 | 23001030004101 | 5 |  | 铁芯数字化带料库故障 |  | 卡住 |  | 手动处理 |  | 故障停机 | 卡住 | 卡住不动。 | 不影响生产 | 已归档 | 内网故障 | 调整恢复 | 现场人员自行恢复 | 2 | 0 | 3 | user_002 | 2 | 18 | 2023-05-17 09:34:56
1742656008385 | 2300 | 干变铁芯车间 | 常规铁芯干式喷漆装置 | 23001030021301 | 5 |  | 喷漆房故障 |  | 母车行走暂停 |  | 复位 |  | 故障停机 | 喷漆房母车故障 | 喷漆房母车故障 | 不影响生产 | 已归档 | 内网故障 | 调整恢复 | 母车行走暂停，复位后恢复 | 2 | 0 | 3 | user_002 | 2 | 18 | 2023-07-15 09:32:17
1742682911730 | 2300 | 干变铁芯车间 | 产线-铁芯集送线 | 23001030006401 | 5 |  | RGV故障 |  | 不动作 | 取料工位不在原位等待 | 手动调整 | 2车 | 故障停机 | rgv2车卡住了 | rgv2车卡住了 | 紧急 | 已归档 | 内网故障 | 调整恢复 | RGV2取料工位不在原为等待，手动调整之后恢复正常 | 2 | 0 | 3 | user_002 | 2 | 18 | 2023-07-15 09:32:11
1742689415244 | 2300 | 干变仓储组 | 产线-原材料立体仓库 | 23001030002901 | 5 |  | 堆垛机故障 |  | 不工作 | 后台任务不能下发、后台服务器数据满 | 联系后台 |  | 故障停机 | 机子不工作 | 机子不工作 | 紧急 | 已归档 | 内网故障 | 调整恢复 | 后台服务器数据满了，导致任务下不进去，联系后台恢复 | 2 | 0 | 3 | user_017 | 2 | 14 | 2023-08-15 09:30:45
1742689941724 | 2300 | 干变铁芯车间 | 变压器铁芯叠装生产线 | 23001030017101 | 5 |  | 刀具故障 |  | V刀毛刺超标 | 刀具磨损 | 更换V刀 |  | 故障停机 | v刀毛刺超了 | v刀毛刺超了 | 不影响生产 | 已归档 | 自然损坏 | 更换配件 | 更换V刀 | 1 | 1 | 3 | user_002 | 2 | 18 | 2023-05-17 09:43:41
1742692109682 | 2300 | 干变铁芯车间 | 变压器铁芯叠装生产线 | 23001030014701 | 4 |  | 机械臂故障 |  | 维修 |  | 维修校正 |  | 故障停机 | 机械臂故障了 | 机械臂故障了 | 不影响生产 | 已归档 | 人为损坏 | 部件维修 | 机械臂维修校正后恢复 | 4 | 2 | 3 | user_002 | 2 | 18 | 2023-05-17 09:23:45
1742693003416 | 2300 | 干变浇注车间 | 线圈固化炉 | 23001030007011 | 5 |  | 线圈固化炉故障 |  | 炉门口安全光栅异常 | 转运车未限位伸出撞到光栅 | 修复支架、修复光栅 |  | 故障停机 | 门口安全光栅撞到了 | RGV运行时，小车刮到11号固化炉门口安全光栅 | 紧急 | 已归档 | 硬件故障 | 调整恢复 | 固化炉转运车未限位伸出撞到光栅，修复支架，修复光栅，已恢复 | 0 | 0 | 3 | user_014 | 2 | 24 | 2023-05-17 09:23:41
1742724788535 | 2300 | 干变铁芯车间 | 铁芯数字化带料库 | 23001030004101 | 5 |  | 铁芯数字化带料库故障 | 报警 | 水平测距错误 |  | 解除报警、复位后恢复运行 |  | 其他 | 水平测距出错 | 水平测距出错 | 效率较低 | 已归档 | 内网故障 | 调整恢复 | 解警，复位，恢复使用 | 2 | 0 | 0 | user_002 | 2 | 18 | 2023-07-15 09:32:15
1742734030024 | 2300 | 干变铁芯车间 | 变压器铁芯叠装生产线 | 23001030030301 | 5 |  | 变压器铁芯叠装生产线故障 |  | 上料车刹不住 | 轮子与轨道摩擦力不足 | 手动调整 |  | 故障停机 | 料车刹不住 | 料车刹不住 | 紧急 | 已归档 | 内网故障 | 调整恢复 | 抱闸已抱住，送料时轮子与轨道摩擦力不足。将上料上车推走，手动调整恢复 | 2 | 0 | 3 | user_002 | 2 | 18 | 2023-07-15 14:32:45
1742735057084 | 2300 | 干变铁芯车间 | 产线-铁芯集送线 | 23001030006401 | 5 |  | 产线-铁芯集送线 |  | 立式托盘不接货 | 凝露房未给放货信号 | 调整光电传感器 |  | 故障停机 | 立式托盘不接盘 | 立式托盘不接盘 | 紧急 | 已归档 | 内网故障 | 调整恢复 | 凝露房未给放货信号，调整光电恢复 | 2 | 0 | 3 | user_002 | 2 | 18 | 2023-07-15 14:32:17
1742776042601 | 2300 | 干变铁芯车间 | 大型翻转台 | WHFZT01 | 5 |  | 翻转台故障 |  | 不工作 | 喷漆房子车不在初始位置、喷漆房子车未上电 | 通电重启 |  | 故障停机 | 大翻转又不动了 | 大翻转又不动了 | 不影响生产 | 已归档 | 自然损坏 | 调整恢复 | 大喷漆房小车未上电，翻转台动作条件需小车在初始位置 | 1 | 0 | 3 | user_002 | 2 | 18 | 2023-07-15 09:32:41
1742779374587 | 2300 | 干变仓储组 | 产线-原材料立体仓库 | 23001030002901 | 5 |  | 堆垛机故障 | 出库超载报警 | 出库超载 |  | 手动出库 | 二号 | 故障停机 | 二号机故障 | 二号机故障 | 不影响生产 | 已归档 | 内网故障 | 调整恢复 | 堆垛机出库超载报警，手动出库后恢复正常 | 2 | 0 | 3 | user_017 | 2 | 14 | 2023-05-12 09:34:21
1742799573785 | 2300 | 干变装配车间 | 变压器装配线 | 23001030000801 | 5 |  | RGV故障 |  | 气缸伸出超时 |  | 调整 | 1车 | 故障停机 | RGV1故障 | RGV1故障 | 不影响生产 | 已归档 | 自然损坏 | 调整恢复 | 气缸伸出超时，调整恢复 | 1 | 0 | 3 | user_011 | 2 | 20 | 2023-07-15 14:30:22
1742820140490 | 2300 | 干变铁芯车间 | 12吨纵剪线 | 23001030023601 | 5 |  | 堆垛机故障 |  | 货叉未停准 |  | 手动将货叉缩回到原点、联机恢复运行 | 二号 | 故障停机 | 2#堆垛机报货叉未停准，解不了警 | ....... | 紧急 | 已归档 | 内网故障 | 调整恢复 | 手动将货叉缩回到原点。打联机恢复。 | 2 | 0 | 3 | user_002 | 2 | 18 | 2023-07-15 09:32:14
1742859749921 | 2300 | 干变铁芯车间 | 变压器铁芯叠装生产线 | 23001030019001 | 5 |  | 刀具故障 |  | 摆刀毛刺超标 | 刀具磨损 | 更换摆刀 |  | 故障停机 | 摆刀毛刺超了，跟换摆刀 | 摆刀毛刺超了，跟换摆刀 | 不影响生产 | 已归档 | 自然损坏 | 更换配件 | 更换摆刀 | 1 | 1 | 3 | user_002 | 2 | 18 | 2023-05-17 09:23:41
1742860019125 | 2300 | 干变装配车间 | 双滚筒AGV | WHAGV016 | 5 |  | 轭铁AGV故障 |  | 不送托盘进轭铁库 | 轭铁库光电传感器到位信号缺失 | 手动处理 |  | 故障停机 | AGV故障停车 | 不送托盘进轭铁库 | 紧急 | 已归档 | 自然损坏 | 调整恢复 | 厄铁库光电信号没有给到位，手动给信号后恢复运行，联系电气查找原因 | 1 | 0 | 3 | user_011 | 2 | 20 | 2023-05-17 14:32:45
1742863378853 | 2300 | 干变铁芯车间 | 产线-铁芯集送线 | 23001030006401 | 5 |  | RGV故障 |  | 传动链轮链条故障 |  | 紧固前后两电机联轴器螺丝 |  | 故障停机 | 传动链轮链条故障 | 链条刷油，调节张紧轮，擦拭RGV上光电表面，检查光电是否正常触发，紧固前后两电机联轴器螺丝 | 不影响生产 | 已归档 | 硬件故障 | 调整恢复 |  | 0 | 0 | 3 | user_002 | 2 | 18 | 2023-07-15 09:30:45
1742865139095 | 2300 | 干变浇注车间 | 真空浇注设备（填料） | 23001030003801 | 4 |  | 计量泵故障 |  | 单向阀故障 |  | 更换单向阀、清洗管道 |  | 故障停机 | 计量泵单向阀故障 | 更换单向阀并清洗管道 | 不影响生产 | 已归档 | 硬件故障 | 调整恢复 |  | 0 | 0 | 3 | user_015 | 3 | 52 | 2023-07-15 09:32:15
1742867701823 | 2300 | 干变仓储组 | 产线-原材料立体仓库 | 23001030002901 | 5 |  | 堆垛机故障 |  | 超宽 |  | 手动调整 | 一号 | 故障停机 | 一号机故障 | 一号机故障 | 紧急 | 已归档 | 内网故障 | 调整恢复 | 一号机取货时超宽，手动调整之后恢复正常 | 2 | 0 | 3 | user_017 | 2 | 14 | 2023-05-17 09:23:45
1742879724610 | 2300 | 干变绕线车间 | 卧式绕线机 | 23001030025201 | 5 |  | 线架故障 |  | 线轴卡顿 | 三号线轴卡顿 | 换空开调整 |  | 带病运行 | 三号线轴卡顿 | 三号线轴卡顿 | 不影响生产 | 已归档 | 自然损坏 | 调整恢复 | 换空开调整恢复。 | 1 | 0 | 1 | user_005 | 2 | 22 | 2023-07-15 14:32:18
1742886642599 | 2300 | 干变浇注车间 | 真空浇注设备（填料） | 23001030003801 | 4 |  | 真空浇注设备（填料）故障 |  | 单向阀检修 |  | 更换密封件、空开、调整 |  | 带病运行 | 单向阀检修 | 单向阀检修，更换密封件 | 效率较低 | 已归档 | 自然损坏 | 调整恢复 | 换空开调整恢复。 | 1 | 0 | 1 | user_014 | 2 | 24 | 2023-05-17 14:23:15
1742887738128 | 2300 | 干变绕线车间 | 卧式绕线机 | 23001030025301 | 5 |  | 脚踏板故障 |  | 失灵 | 脚踏板线路触点氧化 | 砂纸打磨脚踏板线路氧化触点、重新接线 |  | 故障停机 | 脚踏板失灵 | 脚踏板失灵 | 效率较低 | 已归档 | 硬件故障 | 调整恢复 | 脚踏板触点氧化，使用砂纸打磨后恢复 | 0 | 0 | 3 | user_005 | 2 | 22 | 2023-05-17 14:32:18
1742889341984 | 2300 | 干变绕线车间 | 卧式绕线机 | 23001030024501 | 5 |  | 线架故障 |  | 线轴张力消失 | 电位器接触不良 | 电位器调整 |  | 故障停机 | 1号线轴反绕过程突然张力消失，再开不了张力 | 一号轴张力消失 | 紧急 | 已归档 | 硬件故障 | 调整恢复 | 电位器接触不良调整恢复 | 0 | 0 | 3 | user_005 | 2 | 22 | 2023-05-17 09:34:08
1742894557584 | 2300 | 干变仓储组 | 产线-原材料立体仓库 | 23001030002901 | 5 |  | 堆垛机故障 |  | 右侧超长 |  | 手动调整 | 三号 | 故障停机 | 三号机故障 | 三号机故障 | 紧急 | 已归档 | 内网故障 | 调整恢复 | 右侧超长，手动调整之后恢复正常 | 2 | 0 | 3 | user_017 | 2 | 14 | 2023-07-15 09:23:45
1742904707334 | 2300 | 干变铁芯车间 | 变压器铁芯叠装生产线 | 23001030017101 | 5 |  | 变压器铁芯叠装生产线故障 |  | 纵剪出库卡住 | 纵剪入库物料单重量与实物不符 | 手动调整 |  | 故障停机 | 出库卡住了 | 出库卡住了 | 不影响生产 | 已归档 | 人为损坏 | 调整恢复 | 纵剪入库物料单重量与食物不符，纵剪将一卷料分为两卷，但物料单未更改，造成放货时货叉下降高度不够，货还挂在货叉上，手动调整恢复。 | 4 | 0 | 3 | user_002 | 2 | 18 | 2023-07-15 09:32:14
1742910416952 | 2300 | 干变装配车间 | 变压器装配线 | 23001030000801 | 5 |  | RGV故障 |  | 不动作 | 任务卡滞 | 复位 | 2车 | 故障停机 | RGV2不动了 | RGV2不动了 | 不影响生产 | 已归档 | 内网故障 | 调整恢复 | 任务卡滞，复位后恢复 | 2 | 0 | 3 | user_011 | 2 | 20 | 2023-05-17 09:45:32
1742945348405 | 2300 | 干变绕线车间 | 双层箔绕机 | 23001030026603 | 5 |  | 双层箔绕机故障 |  | 主轴电机不通电 | 变频器电路板电容膨胀鼓包 | 更换电容 |  | 故障停机 | 主轴电机不通电 | 主轴没有电 | 紧急 | 已归档 | 自然损坏 | 更换配件 | 拆开变频器排查后发现是电路板上面的电容膨胀鼓包，出去购买配件中午更换 | 1 | 1 | 3 | user_005 | 2 | 22 | 2023-07-15 09:30:00
1742947051246 | 2300 | 干变铁芯车间 | 产线-铁芯集送线 | 23001030006401 | 4 |  | 铁芯RGV故障 | 电缸报警 | 不能拉托盘 |  | 调整 | 一车 | 故障停机 | 一车无法拉托盘 | 。。。。。。。。。。 | 紧急 | 已归档 | 自然损坏 | 调整恢复 | 电缸报警，调整恢复 | 1 | 0 | 3 | user_002 | 2 | 18 | 2023-07-15 09:23:46
1742957992648 | 2300 | 干变浇注车间 | 线圈固化炉 | 23001030007013 | 5 |  | 线圈固化炉故障带病运行 |  | 炉门晃动 | 炉门滑轮衬套脱落 | 更换固化炉门滑轮衬套 |  | 带病运行 | 门晃动得厉害 | 门在下降过程中晃动厉害 | 紧急 | 已归档 | 硬件故障 | 更换配件 | 固化炉滑轮衬套因高温脱落，已更换 | 0 | 1 | 1 | user_014 | 2 | 24 | 2023-08-15 09:23:17
1742962420287 | 2300 | 干变铁芯车间 | 小型翻转台 | WHFZT02 | 5 |  | 翻转台故障 |  | 链条单边下降 |  | 调整 |  | 故障停机 | 链条只有一边下降 | 。。。。。。 | 紧急 | 已归档 | 硬件故障 | 调整恢复 | 调整恢复 | 0 | 0 | 3 | user_002 | 2 | 18 | 2023-07-15 09:23:45
1742975191497 | 2300 | 干变铁芯车间 | 变压器铁芯叠装生产线 | 23001030030301 | 5 |  | 变压器铁芯叠装生产线带病运行 |  | 轭旋转磁铁故障 |  | 更换轭旋转电磁铁 |  | 带病运行 | 轭旋转磁铁故障 | 轭旋转磁铁故障 | 效率较低 | 已归档 | 硬件故障 | 更换配件 | 更换厄旋转电磁铁 | 0 | 1 | 1 | user_002 | 2 | 18 | 2023-07-15 09:30:45
1743012017991 | 2300 | 干变铁芯车间 | 产线-铁芯集送线 | 23001030006401 | 5 |  | RGV故障 |  | 推拉机构左抓手电缸故障 |  | 将定位电缸拆过来代替并屏蔽定位电缸到位信号 | 1车 | 故障停机 | 气缸升降故障 | 气缸升降故障 | 紧急 | 已归档 | 硬件故障 | 部件维修 | 推拉机构左抓手左电缸故障，将定位电缸拆过来恢复使用，屏蔽定位电缸到位信号 | 0 | 2 | 3 | user_002 | 2 | 18 | 2023-07-15 09:23:45
1743020464132 | 2300 | 干变铁芯车间 | 产线-铁芯集送线 | 23001030006401 | 5 |  | RGV故障 |  | 推拉机构左抓手电缸故障 |  | 将定位电缸拆过来代替并屏蔽定位电缸到位信号 | 1车 | 故障停机 | 1车气缸坏了 | 1车气缸坏了 | 紧急 | 已归档 | 硬件故障 | 调整恢复 | 推拉机构左抓手左电缸故障，将定位电缸拆过来恢复使用，屏蔽定位电缸到位信号 | 0 | 0 | 3 | user_002 | 2 | 18 | 2023-07-15 09:32:14
1743033897009 | 2300 | 干变浇注车间 | 线圈拆模线-冷却库堆垛机、输送线系统 | 23001030002801 | 5 |  | RGV故障 |  | 光电传感器支座掉落 | 螺丝脱落、光电底座碰撞到异物 | 重新攻丝、矫正支架变形 |  | 故障停机 | RGV光电座子撞掉了 | 光电座掉了 | 紧急 | 已归档 | 人为损坏 | 调整恢复 | 光电底座碰撞到异物导致支架变形，螺丝脱落，重新攻丝，矫正支架，已恢复 | 4 | 0 | 3 | user_014 | 2 | 24 | 2023-05-17 09:32:15
1743035810313 | 2300 | 干变浇注车间 | 废气处理系统 | 23001030005201 | 5 |  | 喷漆房故障 |  | 喷漆房门不能手动开启 |  | 断电、重启 |  | 故障停机 | 喷漆房门不能手动 | 喷漆房门故障 | 不影响生产 | 已归档 | 硬件故障 | 调整恢复 | 检查线路，断电重启，已恢复 | 0 | 0 | 3 | user_014 | 2 | 24 | 2023-07-15 09:30:45
1743037217591 | 2300 | 干变铁芯车间 | 2吨电动地车 | 23001050001701 | 4 |  | 电动地车带病运行 |  | 电动地车开关脱落 |  | 维修开关钥匙 |  | 带病运行 | 开关脱落 | ........... | 不影响生产 | 已归档 | 自然损坏 | 部件维修 | 维修地牛开关钥匙 | 1 | 2 | 1 | user_002 | 2 | 18 | 2023-07-15 09:32:45
1743039010357 | 2300 | 干变铁芯车间 | 变压器铁芯叠装生产线 | 23001030030301 | 5 |  | 变压器铁芯叠装生产线故障 |  | 轭旋转不吸片 | 网线接头松动 | 调整 |  | 故障停机 | 厄旋转不下来吸片 | 厄旋转网线需要更换 | 不影响生产 | 已归档 | 自然损坏 | 调整恢复 | 网线接头松动，调整恢复。 | 1 | 0 | 3 | user_002 | 2 | 18 | 2023-07-15 09:32:45
1743039043250 | 2300 | 干变仓储组 | 产线-原材料立体仓库 | 23001030002901 | 5 |  | 堆垛机故障 |  | 入库超载 |  | 重新分配货物、重新入库 | 二号 | 故障停机 | 二号机故障依旧 | 二号机故障 | 紧急 | 已归档 | 内网故障 | 调整恢复 | 箔绕线圈入库超载，联系现场员工吊一个出来之后重新入库恢复正常 | 2 | 0 | 3 | user_017 | 2 | 14 | 2023-05-17 09:32:15
1743040119331 | 2300 | 干变浇注车间 | 真空浇注设备（非填料） | 23001030000002 | 5 |  | 真空浇注设备（非填料）带病运行 |  | 漏气 | 进气管破损 | 更换进气管 |  | 带病运行 | 气管漏气 | 气管破损漏气 | 不影响生产 | 已归档 | 自然损坏 | 更换配件 | 进气管破损漏气，已更换 | 1 | 1 | 1 | user_015 | 3 | 52 | 2023-07-15 09:30:45
1743064076262 | 2300 | 干变装配车间 | 变压器装配线 | 23001030000801 | 5 |  | 装配RGV故障 |  | 不接任务 | 后续任务不能下发、DCS任务未完成 | 联系DCS恢复运行 | 1车 | 故障停机 | 装配RGV1不接任务 | 装配RGV1不接任务 | 不影响生产 | 已归档 | 内网故障 | 调整恢复 | 装配RGV1手动删除任务，导致dcs任务未完成，影响后续任务下发。 | 2 | 0 | 3 | user_011 | 2 | 20 | 2023-05-17 14:32:15
1743112167858 | 2300 | 干变铁芯车间 | 产线-铁芯集送线 | 23001030006401 | 5 |  | RGV故障 |  | 不动作 | 后台任务删除 | 联系DCS恢复运行 | 1车 | 故障停机 | 1车rgv小车坏了不动 | 1车rgv小车坏了不动 | 不影响生产 | 已归档 | 自然损坏 | 调整恢复 | 任务删除导致后台无法正常下发任务，已联系DCS恢复运行 | 1 | 0 | 3 | user_002 | 2 | 18 | 2023-07-15 09:32:45
1743118356676 | 2300 | 干变装配车间 | 双滚筒AGV | WHAGV016 | 5 |  | 轭铁AGV故障 |  | 充电异常 | 充电器电缸线圈烧坏 | 更换电缸线圈 |  | 故障停机 | 充电异常 | 轭铁AGV充电异常 | 紧急 | 已归档 | 内网故障 | 调整恢复 | 充电器的电缸线圈烧坏，目前手动充电临时对应 | 2 | 0 | 3 | user_011 | 2 | 20 | 2023-07-15 09:30:45
1743120158725 | 2300 | 干变绕线车间 | 卧式绕线机 | 23001030019801 | 5 |  | 卧式绕线机故障 |  | 电脑显示屏不亮 | 线路接触不良 | 调整 |  | 故障停机 | 电脑显示屏故障 | 电脑显示屏故障发现不亮了 | 不影响生产 | 已归档 | 自然损坏 | 调整恢复 | 线路接触不良调整恢复 | 1 | 0 | 3 | user_005 | 2 | 22 | 2023-07-14 15:32:45
1743130412688 | 2300 | 干变绕线车间 | 卧式绕线机 | 23001030020301 | 5 |  | 脚踏板故障 |  | 失灵 | 触点表面氧化、线路接触不良 | 触点表面氧化打磨紧固调整 |  | 带病运行 | 脚踏板右半边，有问题，有时候踩着不动 | 脚踏板有问题 | 不影响生产 | 已归档 | 硬件故障 | 系统重装 | 线路接触不良，触点表面氧化打磨紧固调整恢复 | 0 | 3 | 1 | user_005 | 2 | 22 | 2023-07-15 09:32:48
1743139903393 | 2300 | 干变仓储组 | 产线-原材料立体仓库 | 23001030002901 | 5 |  | 堆垛机故障 | 红灯 | 右侧超长 |  | 手动调整 | 四号 | 故障停机 | 四号红灯 | 四号红灯 | 不影响生产 | 已归档 | 内网故障 | 调整恢复 | 右侧超长，手动调整之后恢复正常入库 | 2 | 0 | 3 | user_017 | 2 | 14 | 2023-07-15 09:23:17
1743140991074 | 2300 | 干变绕线车间 | 双层箔绕机 | 23001030002701 | 5 |  | 双层箔绕机故障 |  | 双层箔绕机送料压辊不转 | 热继电器跳闸 | 热继电器跳闸复位 |  | 故障停机 | 送料轴压棍不送料 | 上层送料压棍可以压，送料的时候不转 | 紧急 | 已归档 | 硬件故障 | 调整恢复 | 热继电器跳闸了跳闸恢复 | 0 | 0 | 3 | user_005 | 2 | 22 | 2023-07-15 09:32:17
1743145141466 | 2300 | 干变铁芯车间 | 25T高速纵剪线设备 | 23001030019301 | 5 |  | 25T高速纵剪线设备故障 |  | 脚踏板有问题 |  | 调整脚踏板 |  | 故障停机 | 脚踏板有问题 | 脚踏板有问题 | 不影响生产 | 已归档 | 自然损坏 | 调整恢复 | 调整恢复 | 1 | 0 | 3 | user_002 | 2 | 18 | 2023-07-15 09:23:46
1743145173056 | 2300 | 干变仓储组 | 产线-原材料立体仓库 | 23001030002901 | 5 |  | 堆垛机故障 |  | 入库超载 |  | 重新分配货物、重新入库 | 二号 | 故障停机 | 二号机故障 | 二号机故障 | 紧急 | 已归档 | 内网故障 | 调整恢复 | 入库超载，联系入库班长重新分配货物之后重新入库 | 2 | 0 | 3 | user_017 | 2 | 14 | 2023-05-12 09:34:12
1743148892493 | 2300 | 干变铁芯车间 | 产线-铁芯集送线 | 23001030006401 | 4 |  | 产线-铁芯集送线故障 |  | 未自动启动 |  | 调整 |  | 故障停机 | 无报警无响应 | 无报警无响应 | 紧急 | 已归档 | 自然损坏 | 调整恢复 | 设备未自动启动 | 1 | 0 | 3 | user_002 | 2 | 18 | 2023-05-17 09:34:12
1743150564780 | 2300 | 干变仓储组 | 产线-原材料立体仓库 | 23001030002901 | 5 |  | 堆垛机故障 |  | 右侧超长 |  | 手动调整 | 三号 | 故障停机 | 三号机故障 | 三号机故障 | 不影响生产 | 已归档 | 内网故障 | 调整恢复 | 右侧超长，手动调整之后恢复正常 | 2 | 0 | 3 | user_017 | 2 | 14 | 2023-07-15 09:32:45
1743163897511 | 2300 | 干变铁芯车间 | 产线-铁芯集送线 | 23001030006401 | 4 |  | 立式托盘叠盘机故障 |  | 不回流 | 叠盘机气缸缩回卡滞 | 调整 |  | 故障停机 | 立故障式疂盤机 | 立式疂盤机 不回流 | 紧急 | 已归档 | 硬件故障 | 调整恢复 | 59号工位叠盘机气缸缩回卡滞，调整恢复 | 0 | 0 | 3 | user_002 | 2 | 18 | 2023-05-17 09:34:11
1743170451943 | 2300 | 干变铁芯车间 | 铁芯数字化带料库 | 23001030004101 | 5 |  | 铁芯数字化带料库故障 | 超限报警 | 超宽 | 超限光电传感器报警 | 手动到旋转位、联机 |  | 故障停机 | 货物光电超限 | 货物光电超限 | 紧急 | 已归档 | 内网故障 | 调整恢复 | 495片宽超限，手动到旋转位，打联机恢复 | 2 | 0 | 3 | user_002 | 2 | 18 | 2023-07-15 14:23:12
1743211451458 | 2300 | 干变铁芯车间 | 大型翻转台 | WHFZT01 | 5 |  | 翻转台故障 |  | 轴承座故障 |  | 更换电机轴承座、更换双排链轮链条 |  | 故障停机 | 大翻转轴承座故障 | 大翻转轴承座故障 | 不影响生产 | 已归档 | 自然损坏 | 更换配件 | 更换立式工位侧电机轴承座，更换12-A双排链轮链条 | 1 | 1 | 3 | user_002 | 2 | 18 | 2023-07-15 09:23:14
1743215484234 | 2300 | 干变浇注车间 | 浇注转运RGV | 23001030000901 | 5 |  | 浇注转运RGV故障 |  | 抓手电缸到位但感应不到 | 接近开关接触不良 | 更换接近开关 |  | 故障停机 | 右抓手电缸故障 | 到位感应器故障 | 紧急 | 已归档 | 内网故障 | 调整恢复 | 右抓手电缸下降接近开关接触不良，更换开关后恢复正常 | 2 | 0 | 3 | user_014 | 2 | 24 | 2023-05-17 09:23:45
1743235149138 | 2300 | 干变浇注车间 | 真空浇注设备（填料） | 23001030017201 | 5 |  | 真空浇注设备（填料）带病运行 |  | 漏料 | 固化剂加料波纹管密封圈老化 | 拆开管道、更换密封圈 |  | 带病运行 | 固化剂加料时，漏料 | 加固化剂的，加料管道漏料 | 效率较低 | 已归档 | 自然损坏 | 更换配件 | 波纹管密封圈老化，更换密封圈 | 1 | 1 | 1 | user_015 | 3 | 52 | 2023-08-17 09:23:58
1743236318526 | 2300 | 干变浇注车间 | 隧道炉 | WHSDL01 | 5 |  | 隧道炉故障 |  | 托盘卡住 | 托盘磨擦卡死、托盘入库时间隙过小 | 调整入库时间隙 |  | 故障停机 | 托盘进炉子不动 | 入隧道炉时，托盘卡住了。 | 紧急 | 已归档 | 内网故障 | 调整恢复 | 托盘入库时间隙过小，导致托盘磨擦而卡死，调整之后恢复正常入炉 | 2 | 0 | 3 | user_014 | 2 | 24 | 2023-05-17 09:32:45
1743263170932 | 2300 | 干变铁芯车间 | 产线-铁芯集送线 | 23001030006401 | 5 |  | 小车故障 |  | 小车卡住 | 移载车不在工位、抱闸未抱紧 | 手动抱紧 | 2号 | 故障停机 | 2号小车卡住不动 | 2号小车卡住不动 | 不影响生产 | 已归档 | 内网故障 | 调整恢复 | 84号移载车不在工位上，抱闸未抱紧。手动抱紧恢复 | 2 | 0 | 3 | user_002 | 2 | 18 | 2023-07-15 09:30:45
1743312051790 | 2300 | 干变铁芯车间 | 铁芯数字化带料库 | 23001030004101 | 5 |  | 堆垛机故障 |  | 左侧超限 |  | 手动处理 |  | 故障停机 | 堆垛机故障 | 堆垛机故障 | 不影响生产 | 已归档 | 自然损坏 | 调整恢复 | 左超限，手动至23列10层后恢复联机运行 | 1 | 0 | 3 | user_002 | 2 | 18 | 2023-07-15 09:32:45
1743334795796 | 2300 | 干变铁芯车间 | 变压器铁芯叠装生产线 | 23001030017001 | 5 |  | 机械臂故障 |  | 不吸片 | 网线和模块连接线松动 | 拧紧网线和模块连接线 |  | 故障停机 | 1线柱片机械臂不吸片 | 1线柱片机械臂不吸片 | 紧急 | 已归档 | 内网故障 | 调整恢复 | 网线和模块连接线松动，拧紧恢复。 | 2 | 0 | 3 | user_002 | 2 | 18 | 2023-07-15 09:23:45
1743340553242 | 2300 | 干变铁芯车间 | 产线-铁芯集送线 | 23001030006401 | 5 |  | RGV故障 |  | 不动作 | 激光测距仪异常 | 激光测距仪除尘 | 1车 | 故障停机 | RGV1车 故障 停止运行 | RGV1车故障停止运行 | 紧急 | 已归档 | 内网故障 | 调整恢复 | 行走偏差值大于5mm，激光测距仪除尘恢复 | 2 | 0 | 3 | user_002 | 2 | 18 | 2023-07-15 09:30:45
1743355517350 | 2300 | 干变浇注车间 | 隧道炉 | WHSDL01 | 5 |  | 隧道炉故障 |  | 托盘卡住 | 缓存区升降台顶杆位置松动 | 调整顶杆 |  | 故障停机 | 托盘卡住了 | 隧道炉托盘卡住了 | 紧急 | 已归档 | 硬件故障 | 调整恢复 | 缓存区3升降台顶杆位置松动，调整恢复 | 0 | 0 | 3 | user_014 | 2 | 24 | 2023-05-17 09:23:12
1743367601673 | 2300 | 干变铁芯车间 | 产线-铁芯集送线 | 23001030006401 | 3 |  | RGV故障 |  | 不动作 |  | 调整 | 2车 | 故障停机 | 2车卡住不动 | 2车卡住不动 | 不影响生产 | 已归档 | 自然损坏 | 调整恢复 | 工位超宽报警 | 1 | 0 | 3 | user_002 | 2 | 18 | 2023-07-15 09:32:45
1743378763457 | 2300 | 干变仓储组 | 产线-原材料立体仓库 | 23001030002901 | 5 |  | 产线-原材料立体仓库故障 |  | 工位升降台下降后无法锁定 | 下到位接近开关故障 | 更换接近开关 |  | 故障停机 | 三巷道入库口小升降台故障 无法使用 | 三巷道入库口小升降台故障 无法使用 | 紧急 | 已归档 | 自然损坏 | 更换配件 | 三巷道入库口1004号工位升降异常，下降之后无法锁定位置，排查原因之后发现下到位接近开关故障，跟换开关之后恢复正常 | 1 | 1 | 3 | user_017 | 2 | 14 | 2023-05-17 09:23:45
1743384866506 | 2300 | 干变绕线车间 | 卧式绕线机 | 23001030025401 | 5 |  | 线架带病运行 |  | 移动异响 | 电机风扇打到罩子发生异响 | 调整 |  | 带病运行 | 线架移动异响 | 线架移动异响 | 不影响生产 | 已归档 | 硬件故障 | 调整恢复 | 电机风扇打到罩子发生异响调整恢复 | 0 | 0 | 1 | user_005 | 2 | 22 | 2023-07-15 14:30:00
1743387411786 | 2300 | 干变铁芯车间 | 产线-铁芯集送线 | 23001030006401 | 5 |  | 叠盘机带病运行 |  | 托盘回流异常 |  | 手动处理 | 5000 | 带病运行 | 5000托盤回流異常 | 5000托盤回流異常 | 效率较低 | 已归档 | 自然损坏 | 调整恢复 | 手动叠盘恢复 | 1 | 0 | 1 | user_002 | 2 | 18 | 2023-05-17 14:32:45
1743396881802 | 2300 | 干变铁芯车间 | 小型翻转台 | WHFZT02 | 4 |  | 翻转台故障 |  | 托盘不能回流 |  | 手动处理 |  | 故障停机 | 托盘不能回流 | 托盘不能回流 | 紧急 | 已归档 | 自然损坏 | 调整恢复 | 手动叠盘处理 | 1 | 0 | 3 | user_002 | 2 | 18 | 2023-07-15 09:34:12
1743406358134 | 2300 | 干变浇注车间 | 真空浇注设备（非填料） | 23001030026801 | 5 |  | 真空浇注设备（非填料）故障 | 高温报警 | 外壁不能加热 | 未达到设定温度即高温报警、过温保护器故障 | 调整过温保护器温度上限 |  | 故障停机 | 外壁加热故障，无法正常运行 | 外壁加热故障，无法正常运行 | 不影响生产 | 已归档 | 硬件故障 | 调整恢复 | 过温保护器故障，未达到设定温度即高温报警，调整过温保护器温度上限，已恢复 | 0 | 0 | 3 | user_014 | 2 | 24 | 2023-05-17 09:23:14
1743408288423 | 2300 | 干变浇注车间 | 浇注转运RGV | 23001030000901 | 5 |  | 浇注转运RGV故障 |  | 气缸不工作 | 电缸螺丝脱落 | 更换螺丝、重新安装、调整 |  | 故障停机 | 气缸异常，无法正常使用 | 气缸异常，无法正常使用 | 不影响生产 | 已归档 | 硬件故障 | 调整恢复 | 电缸螺丝松动掉落，更换螺丝，重新安装，已恢复 | 0 | 0 | 3 | user_014 | 2 | 24 | 2023-05-17 14:32:15
1743410979104 | 2300 | 干变绕线车间 | 双层箔绕机 | 23001030002601 | 5 |  | 双层箔绕机故障 |  | 双层箔绕机后轴锁死 | 螺丝断裂 | 取出断裂螺丝、更换螺丝固定 | 4号 | 故障停机 | 4号设备后轴锁死 | 4号设备后轴锁死 | 紧急 | 已归档 | 硬件故障 | 部件维修 | 里面螺丝断裂，去除跟换 | 0 | 2 | 3 | user_005 | 2 | 22 | 2023-07-15 14:32:10
1743460512214 | 2300 | 干变铁芯车间 | 变压器铁芯叠装生产线 | 23001030019001 | 4 |  | 变压器铁芯叠装生产线故障 |  | 轭旋转掉片 | 网线接触不良 | 调整 |  | 故障停机 | 轭旋转掉片 | 轭旋转掉片 | 不影响生产 | 已归档 | 硬件故障 | 调整恢复 | 网线接触不良，调整后恢复 | 0 | 0 | 3 | user_002 | 2 | 18 | 2023-07-15 09:30:45
1743462330012 | 2300 | 干变铁芯车间 | 产线-铁芯集送线 | 23001030006401 | 5 |  | 产线-铁芯集送线故障 |  | 任务不能下发到小车 | 后台服务器数据满 | 调整 |  | 故障停机 | 小车下不进去任务 | 小车下不进去任务 | 紧急 | 已归档 | 内网故障 | 系统重装 | 服务器磁盘满了，导致任务无法正常下发，已恢复 | 2 | 3 | 3 | user_002 | 2 | 18 | 2023-05-17 09:23:45
1743462430826 | 2300 | 干变铁芯车间 | 铁芯数字化带料库 | 23001030004101 | 5 |  | 铁芯数字化带料库故障 |  | 后台任务不能下发 | 服务器问题 | 调整 |  | 故障停机 | 下不进去任务 | 下不进去任务 | 紧急 | 已归档 | 内网故障 | 调整恢复 | 服务器问题，已恢复 | 2 | 0 | 3 | user_002 | 2 | 18 | 2023-05-17 09:43:12
1743462759700 | 2300 | 干变铁芯车间 | 变压器铁芯叠装生产线 | 23001030014801 | 5 |  | 变压器铁芯叠装生产线故障 |  | 轭旋转不吸片 | 轭旋转磁铁故障 | 更换轭旋转磁铁 |  | 故障停机 | 厄旋转不吸片 | 厄旋转不吸片 | 紧急 | 已归档 | 硬件故障 | 调整恢复 | 轭旋转磁铁故障，导致轭旋转不吸片，更换后恢复正常。 | 0 | 0 | 3 | user_002 | 2 | 18 | 2023-07-15 09:23:45
1743464795138 | 2300 | 干变电磁线车间 | 高速铜扁线连续挤压生产线 | 23001030003501 | 5 |  | 外循环工装故障 |  | 冷却效不好、外循环工装流量低 | 变频器散热风扇故障 | 更换风扇 |  | 故障停机 | 外循环工装流量低 | 冷却效不好 | 不影响生产 | 已归档 | 硬件故障 | 更换配件 | 变频器散热风扇故障更换 | 0 | 1 | 3 | user_008 | 2 | 15 | 2023-07-15 09:23:15
1743465366317 | 2300 | 干变铁芯车间 | 产线-铁芯集送线 | 23001030006401 | 5 |  | 叠盘机故障 |  | 叫不出托盘 | 抓手电缸伸出超时 | 手动伸出 | 59 | 故障停机 | 59叠盘机叫不出托盘 | 59叠盘机叫不出托盘 | 紧急 | 已归档 | 自然损坏 | 调整恢复 | 抓手电缸伸出超时，手动伸出后恢复自动运行 | 1 | 0 | 3 | user_002 | 2 | 18 | 2023-07-15 14:32:17
1743466396327 | 2300 | 干变绕线车间 | 双层箔绕机 | 23001030002701 | 5 |  | 双层箔绕机故障 |  | 开卷机无法送料、双层箔绕机送料压辊不转 | 热继电器跳闸 | 热继电器跳闸复位 |  | 带病运行 | 送料压辊不转 | 开卷机无法送料 | 效率较低 | 已归档 | 硬件故障 | 调整恢复 | 排查线路发现热继电器跳闸跳闸恢复 | 0 | 0 | 1 | user_005 | 2 | 22 | 2023-07-15 14:30:45
1743468691492 | 2300 | 干变铁芯车间 | 变压器铁芯叠装生产线 | 23001030019001 | 5 |  | 刀具故障 |  | V1刀毛刺超标 |  | 更换V刀 |  | 故障停机 | V1毛刺超了 | V1毛刺超了 | 紧急 | 已归档 | 内网故障 | 调整恢复 | v刀毛刺超标，跟换V刀 | 2 | 0 | 3 | user_002 | 2 | 18 | 2023-05-17 09:32:14
1743471237188 | 2300 | 干变仓储组 | 产线-原材料立体仓库 | 23001030002901 | 5 |  | 堆垛机故障 |  | 入库超长 |  | 手动调整 | 三号 | 故障停机 | 三号机故障 | 三号机故障 | 紧急 | 已归档 | 内网故障 | 调整恢复 | 入库超长，手动调整之后恢复正常入库 | 2 | 0 | 3 | user_017 | 2 | 14 | 2023-05-12 14:32:18
1743474169380 | 2300 | 干变绕线车间 | 双层箔绕机 | 23001030026603 | 5 |  | 焊台故障 |  | 不能移动 | 脚踏板线路断开 | 脚踏板线路重新接线 |  | 故障停机 | 焊台无法移动 | 脚踏板线断了 | 紧急 | 已归档 | 硬件故障 | 调整恢复 | 查看线路破皮，接好后恢复运行 | 0 | 0 | 3 | user_005 | 2 | 22 | 2023-05-17 09:43:21
1743476965142 | 2300 | 干变仓储组 | 产线-原材料立体仓库 | 23001030002901 | 5 |  | 堆垛机故障 | 空取货报警 | 空取货 | 托盘卡滞、两巷道之间的轨道变形 | 矫正轨道变形 | 三号 | 故障停机 | 三号机故障 | 三号机故障 | 紧急 | 已归档 | 内网故障 | 调整恢复 | 空取货报警，由于已巷道转二巷道之间的轨道变形，造成托盘卡滞而空取货，校正轨道之后恢复正常 | 2 | 0 | 3 | user_017 | 2 | 14 | 2023-05-12 09:34:21
1743486274537 | 2300 | 干变铁芯车间 | 铁芯数字化带料库 | 23001030004101 | 5 |  | 堆垛机故障 | 报警 | 货叉未停准 |  | 手动缩回货叉 |  | 故障停机 | 堆垛机货叉报警 | 堆垛机货叉报警 | 紧急 | 已归档 | 自然损坏 | 调整恢复 | 货叉未停准，手动缩回货叉后恢复自动 | 1 | 0 | 3 | user_002 | 2 | 18 | 2023-05-17 09:45:37
1743491753907 | 2300 | 干变电磁线车间 | 叉车AGV | WHAGV010 | 5 |  | 叉车AGV故障 |  | 卡指令、上升高度4有异响 | 单向阀弹簧失效 | 调整单向阀弹簧弹力 |  | 故障停机 | 上升高度4会有异响，导致卡指令 | 上升高度4会有异响，导致卡指令 | 不影响生产 | 已归档 | 硬件故障 | 调整恢复 | 单向阀弹簧失效，重新调整弹簧弹力之后恢复正常 | 0 | 0 | 3 | user_008 | 2 | 15 | 2023-07-15 09:30:45
1743501750742 | 2300 | 干变铁芯车间 | 25T高速纵剪线设备 | 23001030019301 | 4 |  | 25T高速纵剪线设备故障 |  | 按键失灵 | 液压电磁阀故障 | 维修液压电磁阀 |  | 故障停机 | 按键失灵。。 | 按键失灵。。 | 不影响生产 | 已归档 | 自然损坏 | 部件维修 | 液压电磁阀故障，没有动作，维修电磁阀 | 1 | 2 | 3 | user_002 | 2 | 18 | 2023-07-15 09:30:42
1743552101456 | 2300 | 干变铁芯车间 | 大型铁芯喷漆设备 | 23001030026301 | 3 |  | 喷漆机故障 | 自动报警21 | 开机自动报警 |  | 调整参数、调节压力阀 |  | 故障停机 | 喷漆机自动报警21 | 喷漆机自动报警21 | 不影响生产 | 已归档 | 自然损坏 | 调整恢复 | 调整参数，调节压力阀后恢复 | 1 | 0 | 3 | user_002 | 2 | 18 | 2023-07-15 09:30:45
1743572854024 | 2300 | 干变仓储组 | 产线-原材料立体仓库 | 23001030002901 | 5 |  | 堆垛机故障 | 右侧超长报警 | 右侧超长 |  | 手动调整、自动 | 三号 | 故障停机 | 三号机故障 | 三号机故障 | 紧急 | 已归档 | 内网故障 | 调整恢复 | 右侧超长，手动调整之后恢复自动正常入库 | 2 | 0 | 3 | user_017 | 2 | 14 | 2023-05-12 09:34:12
1743574166461 | 2300 | 干变浇注车间 | 浇注转运RGV | 23001030000901 | 5 |  | 二级推拉机构故障 |  | 抓手电缸不能升降 | 电缸线被拉断 | 重新接线、固定 |  | 故障停机 | 二级推拉机构电缸故障 | 抓手电缸升降故障 | 紧急 | 已归档 | 硬件故障 | 调整恢复 | 固定电缸线的扎带脱落，导致线被拉断，重新接线，固定，已恢复 | 0 | 0 | 3 | user_014 | 2 | 24 | 2023-05-17 09:32:41
1743575741862 | 2300 | 干变铁芯车间 | 变压器铁芯叠装生产线 | 23001030021001 | 5 |  | 刀具故障 |  | V2刀毛刺超标 |  | 更换V刀 |  | 故障停机 | V2毛刺超标 | V2毛刺超标需要更换 | 不影响生产 | 已归档 | 自然损坏 | 调整恢复 | 更换V刀，并调整恢复。 | 1 | 0 | 3 | user_002 | 2 | 18 | 2023-07-15 09:23:41
1743588485077 | 2300 | 干变铁芯车间 | 常规铁芯干式喷漆装置 | 23001030021301 | 5 |  | 喷漆房故障 |  | 子车跑过头 | 子车到位接近开关松动 | 调整 |  | 故障停机 | 子车跑过头了 | 子车跑过头了 | 紧急 | 已归档 | 硬件故障 | 调整恢复 | 喷漆房子车到位接近开关感应片松动，调整恢复 | 0 | 0 | 3 | user_002 | 2 | 18 | 2023-05-17 09:23:45
1743639539868 | 2300 | 干变铁芯车间 | 变压器铁芯叠装生产线 | 23001030014701 | 5 |  | 变压器铁芯叠装生产线故障-其它 |  | 转运小车挡板变形 | 碰撞 | 矫正小车挡板变形 |  | 其他 | 转运小车挡板变形 | 转运小车挡板变形 | 不影响生产 | 已归档 | 人为损坏 | 调整恢复 | 因碰撞导致挡板变形，将转运小车挡板卸下后进行校正恢复。 | 4 | 0 | 0 | user_002 | 2 | 18 | 2023-05-17 09:45:32
1743653361799 | 2300 | 干变铁芯车间 | 产线-铁芯集送线 | 23001030006401 | 5 |  | 铁芯RGV故障 |  | 托盘滑盘 |  | 调整托盘 | 二车 | 故障停机 | 铁芯二车托盘滑盘 | 铁芯二车托盘滑盘 | 紧急 | 已归档 | 自然损坏 | 调整恢复 | 手动将托盘移至RGV后恢复自动 | 1 | 0 | 3 | user_002 | 2 | 18 | 2023-07-15 09:32:47
1743661907480 | 2300 | 干变绕线车间 | 低压线圈打磨房及粉尘治理工程 | 23001030004701 | 5 |  | 升降机故障 |  | 噪音异常 | 托盘升降丝杆润滑不良、托盘升降丝杆积灰 | 对托盘升降丝杆丝杆进行清洁、加注润滑油 |  | 故障停机 | 升降机噪音大 | 升降机噪音大 | 紧急 | 已归档 | 内网故障 | 调整恢复 | 丝杆粉尘过大，加油之后恢复正常 | 2 | 0 | 3 | user_005 | 2 | 22 | 2023-07-15 09:30:00
1743672394152 | 2300 | 干变浇注车间 | 浇注转运RGV | 23001030000901 | 5 |  | 二级推拉机构故障 |  | 卡住 | 线路坦克链老化断裂 | 更换坦克链 |  | 故障停机 | 二级推拉机构线槽断裂 | 二级推拉机构自动时卡住了。 | 紧急 | 已归档 | 自然损坏 | 更换配件 | 二级推拉电机线路坦克链老化断裂，已更换恢复正常 | 1 | 1 | 3 | user_014 | 2 | 24 | 2023-05-17 09:32:15
1743676387609 | 2300 | 干变铁芯车间 | 变压器铁芯叠装生产线 | 23001030014801 | 5 |  | 刀具故障 |  | 摆刀毛刺超标 | 刀具磨损 | 更换摆刀 |  | 故障停机 | 摆刀毛刺超标 | 摆刀毛刺超标 | 不影响生产 | 已归档 | 自然损坏 | 更换配件 | 更换摆刀 | 1 | 1 | 3 | user_002 | 2 | 18 | 2023-07-15 09:32:45
1743854669267 | 2300 | 干变铁芯车间 | 产线-铁芯集送线 | 23001030006401 | 5 |  | RGV故障 |  | 任务中止 | 急停 | 取消急停 |  | 故障停机 | RGV 任务过程中，停止运行了 | RGV 任务过程中，停止运行了 | 紧急 | 已归档 | 人为损坏 | 调整恢复 | 急停被误碰了，调整后恢复 | 4 | 0 | 3 | user_002 | 2 | 18 | 2023-05-17 09:45:32
1743856349932 | 2300 | 干变绕线车间 | 双层箔绕机 | 23001030002701 | 5 |  | 双层箔绕机故障 |  | 双层箔绕机主轴故障 | 螺丝断裂 | 取出断裂螺丝、更换螺丝固定 | 5号 | 故障停机 | 5号设备主轴故障 | 5号社保主轴故障 | 紧急 | 已归档 | 自然损坏 | 部件维修 | 螺丝断裂，更换螺丝修复。 | 1 | 2 | 3 | user_005 | 2 | 22 | 2023-07-15 09:34:12
1743894421375 | 2300 | 干变铁芯车间 | 产线-铁芯集送线 | 23001030006401 | 5 |  | 铁芯RGV故障 | 报警 | 自动任务开始升降台不在原点 |  | 手动点亮整进整出、任务恢复、自动运行恢复正常 | 一车 | 故障停机 | 铁芯一车异常报警 | 铁芯一车异常报警 | 紧急 | 已归档 | 内网故障 | 调整恢复 | 铁芯RGV1执行57-59任务。系统自动任务，报警升降台不在原点。查看57-59为整进整出任务，显示屏上任务未显示整进整出，手动点亮整进整出，任务恢复，自动运行恢复。 | 2 | 0 | 3 | user_002 | 2 | 18 | 2023-09-15 14:23:45
1743900822110 | 2300 | 干变绕线车间 | 卧式绕线机 | 23001030025101 | 5 |  | 线架故障 |  | 线轴不刹车 | 线轴质心偏移导致制动面压力不均 | 更换线轴已恢复正常 |  | 故障停机 | 1号线轴自动倒线 | 一号线轴自动倒线，不会刹车 | 紧急 | 已归档 | 自然损坏 | 更换配件 | 更换线轴以恢复。 | 1 | 1 | 3 | user_005 | 2 | 22 | 2023-08-17 09:43:42
1743925214718 | 2300 | 干变浇注车间 | 真空浇注设备（填料） | 23001030017201 | 5 |  | 真空泵故障 |  | 真空抽不下去 | 过滤器堵塞 | 清理过滤器 | 大仓 | 故障停机 | 真空抽不到设定值 | 大仓真空抽不到设定值 | 紧急 | 已归档 | 自然损坏 | 调整恢复 | 清理过滤器后恢复 | 1 | 0 | 3 | user_014 | 2 | 24 | 2023-05-17 09:32:45
1743927734019 | 2300 | 干变仓储组 | 产线-原材料立体仓库 | 23001030002901 | 5 |  | 堆垛机故障 | 报警、红灯 | 光电传感器检测不到信号 | 高度检测镜反射光电传感器未能正确对位 | 调整高度检测镜反射光电传感器 | 六号 | 故障停机 | 6号堆垛机红灯报警 | 6号堆垛机报警 | 不影响生产 | 已归档 | 硬件故障 | 调整恢复 | 高度检测镜反光电未对上。调整恢复 | 0 | 0 | 3 | user_017 | 2 | 14 | 2023-05-12 09:34:12
1743927840911 | 2300 | 干变装配车间 | 变压器装配线 | 23001030000801 | 5 |  | 变压器装配线故障 |  | 工位气缸缩回超时 | 光电传感器线路接触不良 | 调整光电传感器 | 24号工位 | 故障停机 | 24号工位气缸下降超时 | 气缸下降超时 | 紧急 | 已归档 | 硬件故障 | 调整恢复 | 气缸下降感应光电线接触不良，调整线后恢复 | 0 | 0 | 3 | user_011 | 2 | 20 | 2023-05-17 14:23:11
1743952764013 | 2300 | 干变铁芯车间 | 产线-铁芯集送线 | 23001030006401 | 3 |  | 立式托盘故障 |  | 卡住 | 测距偏差 | 重新调整、测距 |  | 故障停机 | 立式托盘卡住 | 立式托盘卡住 | 紧急 | 已归档 | 自然损坏 | 调整恢复 | 机身偶发性抖动，造成测距偏差，重新调整测距后恢复 | 1 | 0 | 3 | user_002 | 2 | 18 | 2023-05-17 09:23:45
1743983049066 | 2300 | 干变铁芯车间 | 变压器铁芯叠装生产线 | 23001030021001 | 5 |  | 机械臂故障 |  | 坦克链断裂 |  | 更换坦克链 |  | 故障停机 | 机械臂坦克链断裂 | 机械臂坦克链有问题 | 不影响生产 | 已归档 | 硬件故障 | 更换配件 | 坦克链断裂，更换坦克链配件后修复。 | 0 | 1 | 3 | user_002 | 2 | 18 | 2023-07-15 09:32:17
1743984664003 | 2300 | 干变仓储组 | 产线-原材料立体仓库 | 23001030002901 | 5 |  | 堆垛机故障 |  | 托盘无法送出 | 托盘卡住 | 调整托盘 | 二号 | 故障停机 | 二号机故障 | 二号机故障 | 紧急 | 已归档 | 内网故障 | 调整恢复 | 线圈6号出口托盘卡在挡板上，造成堆垛机上托盘无法送出。恢复6号出口托盘后，堆垛机自动恢复 | 2 | 0 | 3 | user_017 | 2 | 14 | 2023-05-12 09:34:12
1743992969737 | 2300 | 干变铁芯车间 | 变压器铁芯叠装生产线 | 23001030020001 | 5 |  | 刀具故障 |  | 摆刀崩刀 | 刀具崩口 | 更换摆刀 |  | 故障停机 | 摆刀崩刀，毛刺超标 | 毛刺超标， | 其他 | 已归档 | 硬件故障 | 更换配件 | 更换摆刀后恢复正常 | 0 | 1 | 3 | user_002 | 2 | 18 | 2023-07-15 09:30:45
1744001561896 | 2300 | 干变电磁线车间 | 高速铜扁线连续挤压生产线 | 23001030003401 | 5 |  | 高速铜扁线连续挤压生产线故障 |  | 漏水 | 靴座漏水、密封圈老化 | 更换密封圈 |  | 故障停机 | 靴座漏水！ | 靴座漏水！ | 紧急 | 已归档 | 自然损坏 | 调整恢复 | 密封圈老化漏水，更换密封圈后恢复 | 1 | 0 | 3 | user_008 | 2 | 15 | 2023-07-15 09:30:45
1744007025618 | 2300 | 干变浇注车间 | 浇注转运RGV | 23001030000901 | 5 |  | 一级推拉机构带病运行 |  | 电机螺丝松动 | 电机撞到护架 | 取断丝、重新做工装、打磨电机轴、攻丝、固定电机 |  | 带病运行 | 一级机构电机螺丝松动 | 一级机构运行时电机撞到护架 | 效率较低 | 已归档 | 自然损坏 | 调整恢复 | 将浇注rgv推拉电机螺丝取断丝，重新做工装，打磨电机轴，在rgv铁架上钻孔攻丝将电机固定。 | 1 | 0 | 1 | user_015 | 3 | 52 | 2023-08-17 09:45:30
1744009050458 | 2300 | 干变仓储组 | 产线-原材料立体仓库 | 23001030002901 | 5 |  | 产线-原材料立体仓库故障 |  | 停止工作 | 托盘链条线上脱轨、导向滚轮卡住托盘 | 将导向轮外扩、调整托盘 |  | 故障停机 | 入库托盘链条线脱轨 无法使用 | 入库托盘链条线上脱轨 无法使用 | 紧急 | 已归档 | 硬件故障 | 调整恢复 | 滚轮导向卡托盘，调整托盘恢复，将导向轮外扩了一点。 | 0 | 0 | 3 | user_017 | 2 | 14 | 2023-05-12 09:34:12
1744089390060 | 2300 | 干变铁芯车间 | 变压器铁芯叠装生产线 | 23001030020001 | 5 |  | 变压器铁芯叠装生产线故障-其它 |  | 开卷机齿轮异响 | 螺丝脱落 | 紧固螺丝 |  | 其他 | 开卷机齿轮与黄色圆盘摩擦异响 | 圆盘上螺丝脱落， | 其他 | 已归档 | 自然损坏 | 部件维修 | 检修横剪线开卷机圆盘固定螺丝，空隙处增加垫片 | 1 | 2 | 0 | user_002 | 2 | 18 | 2023-07-15 09:32:45
1744092737879 | 2300 | 干变绕线车间 | 卧式绕线机 | 23001030001601 | 5 |  | 脚踏板故障 |  | 失灵 | 开关触点接触不良 | 调整开关触点 |  | 故障停机 | 脚踏板反绕踏板失灵 | 脚踏板反绕时经常失灵， | 不影响生产 | 已归档 | 自然损坏 | 调整恢复 | 调整开关触点修复，以完成。 | 1 | 0 | 3 | user_005 | 2 | 22 | 2023-07-15 14:30:22
1744094091589 | 2300 | 干变铁芯车间 | 产线-铁芯集送线 | 23001030006401 | 5 |  | 产线-铁芯集送线故障 |  | 托盘卡住 | 放料时托盘超宽 | 手动出盘至工位 |  | 故障停机 | 托盘卡住了 | 托把卡住了 | 紧急 | 已归档 | 自然损坏 | 调整恢复 | 放料时托盘超宽，手动出盘至工位上，已恢复正常 | 1 | 0 | 3 | user_002 | 2 | 18 | 2023-08-15 09:23:45
1744100321313 | 2300 | 干变铁芯车间 | 12吨纵剪线 | 23001030023601 | 5 |  | 12吨纵剪线故障 |  | 异响 | 开卷机盖板摩擦造成异响 | 调整开卷机后部螺丝 |  | 带病运行 | 开卷机异响 | ..... | 紧急 | 已归档 | 自然损坏 | 调整恢复 | 调整开卷机后部螺丝，避免盖板摩擦造成异响 | 1 | 0 | 1 | user_002 | 2 | 18 | 2023-07-15 09:32:45
1744101775550 | 2300 | 干变铁芯车间 | 变压器铁芯叠装生产线 | 23001030014801 | 5 |  | 拉杆故障 |  | 拖链松动 |  | 更换坦克链 |  | 故障停机 | 拉杆拖链松动,需更换 | 拉杆拖链松动，需更换 | 不影响生产 | 已归档 | 自然损坏 | 更换配件 | 8号线右坦克链支撑性变差，容易倒伏拖拽，更换坦克链后恢复（线上单杆运行到19：00，等到单台工作量完成后停机维修） | 1 | 1 | 3 | user_002 | 2 | 18 | 2023-06-15 09:30:45
1744102191275 | 2300 | 干变电磁线车间 | 数控包线机 | 23001030030005 | 5 |  | 数控包线机故障 |  | 线盘卡线不转边 | 接近开关到位后无信号 | 接近开关修复 |  | 故障停机 | 线盘卡线不转边 | 线盘卡线不转边 | 不影响生产 | 已归档 | 硬件故障 | 部件维修 | 接近开关到位后不输出信号，修复接近开关后恢复正常 | 0 | 2 | 3 | user_008 | 2 | 15 | 2023-07-15 09:23:45
1744165448757 | 2300 | 干变仓储组 | 产线-原材料立体仓库 | 23001030002901 | 5 |  | 堆垛机故障 |  | 不工作 | 中间继电器烧坏 | 更换中间继电器 | 三号 | 故障停机 | 三号机不工作 | 三号机不工作 | 紧急 | 已归档 | 自然损坏 | 更换配件 | 中间继电器烧坏，更换继电器后恢复正常 | 1 | 1 | 3 | user_017 | 2 | 14 | 2023-07-15 09:23:45
1744181138031 | 2300 | 干变铁芯车间 | 铁芯数字化带料库 | 23001030004101 | 5 |  | 堆垛机故障 |  | 货叉未停准 |  | 手动缩回货叉、恢复联机 |  | 故障停机 | 货叉未停准 | 货叉未停准 | 紧急 | 已归档 | 自然损坏 | 调整恢复 | 货叉未停准，手动缩回货叉后恢复联机运行 | 1 | 0 | 3 | user_002 | 2 | 18 | 2023-05-17 09:23:45
1744184613573 | 2300 | 干变电磁线车间 | 数控包线机 | 23001030030001 | 5 |  | 数控包线机故障 |  | 设备异常断电 | 灯管短路 | 更换灯管 |  | 故障停机 | 设备异常断电 | 启动电源，设备仍然是断电状态 | 紧急 | 已归档 | 自然损坏 | 更换配件 | 检查为灯管短路，任星给灯管换上后恢复 | 1 | 1 | 3 | user_008 | 2 | 15 | 2023-07-15 09:32:45
1744189576864 | 2300 | 干变仓储组 | 产线-原材料立体仓库 | 23001030002901 | 5 |  | 堆垛机故障 | 右侧超长报警 | 右侧超长 |  | 调整 | 二号 | 故障停机 | 二号机故障 | 二号机故障 | 紧急 | 已归档 | 内网故障 | 调整恢复 | 右侧超长报警，调整恢复。 | 2 | 0 | 3 | user_017 | 2 | 14 | 2023-05-12 09:34:21
1744191065448 | 2300 | 干变铁芯车间 | 变压器铁芯叠装生产线 | 23001030021001 | 4 |  | 变压器铁芯叠装生产线故障 |  | 滚轴卡料 |  | 更换滚轴 |  | 故障停机 | 滚轴卡了料 | 滚轴卡了料 | 紧急 | 已归档 | 自然损坏 | 调整恢复 | 更换滚轴，回装 | 1 | 0 | 3 | user_002 | 2 | 18 | 2023-07-15 09:30:45
1744198653662 | 2300 | 干变装配车间 | 变压器装配线 | 23001030000801 | 5 |  | 装配RGV故障 |  | 工位电缸伸出超时 |  | 调整 | 2车 | 故障停机 | 装配RGV2故障 | 装配RGV2故障 | 不影响生产 | 已归档 | 硬件故障 | 调整恢复 | 18号工位电缸上升超时调整恢复 | 0 | 0 | 3 | user_011 | 2 | 20 | 2023-05-17 14:32:15
1744201012218 | 2300 | 干变绕线车间 | 双层箔绕机 | 23001030026601 | 5 |  | 焊台故障 |  | 焊接枪不能走动 | 焊接枪皮带断裂 | 更换焊接枪皮带 |  | 故障停机 | 焊接枪无法走动 | 需要更换焊接枪皮带 | 紧急 | 已归档 | 硬件故障 | 更换配件 | 皮带断裂跟换新的皮带 | 0 | 1 | 3 | user_005 | 2 | 22 | 2023-07-15 14:32:18
1744246178524 | 2300 | 干变铁芯车间 | 产线-铁芯集送线 | 23001030006401 | 5 |  | RGV故障 | 报警 | 不动作 | 定位偏差超限 | 手动送托盘至移载车、手动 | 1车 | 故障停机 | RGV1一直停着不运铁芯 | 已经停好长时间了 | 不影响生产 | 已归档 | 自然损坏 | 调整恢复 | 送往54号移载车时，定位偏差大于 5mm，RGV报警，手动送托盘至移载车上后手动完成任务，已恢复正常 | 1 | 0 | 3 | user_002 | 2 | 18 | 2023-05-17 14:23:45
1744246435537 | 2300 | 干变仓储组 | 产线-原材料立体仓库 | 23001030002901 | 5 |  | 堆垛机故障 | 右侧重入库报警、红灯 | 右侧重入库 | 光电传感器误报 | 调整光电传感器 | 二号 | 故障停机 | 二号红灯 | 二号红灯 | 不影响生产 | 已归档 | 内网故障 | 调整恢复 | 右侧重入库，光电误报，调整恢复 | 2 | 0 | 3 | user_017 | 2 | 14 | 2023-07-15 09:30:45
1744247729690 | 2300 | 干变电磁线车间 | 低速铜扁线连续挤压生产线 | 23001030003201 | 5 |  | 低速铜扁线连续挤压生产线故障 |  | 更换挤压轮保养设备 |  | 更换挤压轮 |  | 故障停机 | 更换挤压轮保养设备 | 更换挤压轮保养设备 | 不影响生产 | 已归档 | 自然损坏 | 调整恢复 | 挤压线设备保养 | 1 | 0 | 3 | user_008 | 2 | 15 | 2023-05-17 09:23:45
1744248850154 | 2300 | 干变电磁线车间 | 数控包线机 | 23001030030005 | 5 |  | 数控包线机故障 |  | 设备电源灯故障 |  | 更换设备PLC硬件 |  | 故障停机 | 设备电源灯故障 | 运行灯不亮 | 紧急 | 已归档 | 硬件故障 | 调整恢复 | 设备PLC硬件损坏，已发给厂家售后 | 0 | 0 | 3 | user_008 | 2 | 15 | 2023-09-15 14:32:10
1744261879705 | 2300 | 干变铁芯车间 | 变压器铁芯叠装生产线 | 23001030017101 | 5 |  | 拉杆带病运行 |  | 螺丝松动 | 拉杆螺丝松动 | 固定螺丝 |  | 带病运行 | 拉杆螺丝松动 | 螺丝松动。。 | 不影响生产 | 已归档 | 硬件故障 | 调整恢复 | 左拉杆方形磁铁凹陷，固定螺丝孔过大，螺母锁不紧。螺杆上加铁丝固定后恢复。 | 0 | 0 | 1 | user_002 | 2 | 18 | 2023-07-15 09:32:45
1744273079759 | 2300 | 干变铁芯车间 | 产线-铁芯集送线 | 23001030006401 | 5 |  | RGV故障 |  | 移动卡死 | 移动卡死、滑触线线排变形 | 矫正滑触线线排变形至合适位置、电机自学习 | 2车 | 故障停机 | RGV2车移动卡死 | RGV2车移动卡死 | 紧急 | 已归档 | 自然损坏 | 调整恢复 | RGV进线缺相，滑触线线排变形导致，已将线排用木块垫至合适位置，电机自学习恢复正常运行 | 1 | 0 | 3 | user_002 | 2 | 18 | 2023-05-17 09:45:31
1744325616177 | 2300 | 干变铁芯车间 | 变压器铁芯叠装生产线 | 23001030017001 | 5 |  | 机械臂故障 |  | 卡针跳使能 | 机械臂撞片致使机械臂左右偏差 | 调整左机械臂、使其处于一直线 |  | 故障停机 | 柱片机械臂跳使能 | 柱片机械臂跳使能 | 紧急 | 已归档 | 硬件故障 | 调整恢复 | 左机械臂撞片，机械臂左右偏差，出现卡针跳使能，调整左机械臂，使其处于一直线后恢复 | 0 | 0 | 3 | user_002 | 2 | 18 | 2023-07-15 09:32:45
1744328319686 | 2300 | 干变铁芯车间 | 变压器铁芯叠装生产线 | 23001030017101 | 5 |  | 刀具故障 |  | 摆刀毛刺超标 | 刀具磨损 | 更换摆刀 |  | 故障停机 | 摆刀毛刺超了需要换刀 | 毛刺超了。需要换刀 | 不影响生产 | 已归档 | 自然损坏 | 更换配件 | 摆刀毛刺，更换摆到 | 1 | 1 | 3 | user_002 | 2 | 18 | 2023-07-15 09:32:17
1744348558426 | 2300 | 干变铁芯车间 | 铁芯数字化带料库 | 23001030004101 | 4 |  | 堆垛机故障 | 堆垛机报警 | 报警 |  | 解除报警、执行任务继续 |  | 故障停机 | 堆垛机报警 | 堆垛机报警 | 不影响生产 | 已归档 | 内网故障 | 调整恢复 | 解警后点任务继续后恢复 | 2 | 0 | 3 | user_002 | 2 | 18 | 2023-07-15 09:32:45
1744376387131 | 2300 | 干变浇注车间 | 真空浇注设备（填料） | 23001030017201 | 5 |  | 真空浇注设备（填料）故障 |  | 阀门运动控制异常 | 树脂凝固导致喷嘴运动控制异常 | 清洗喷嘴上的凝固树脂 |  | 故障停机 | 13.1故障，阀门9.4故障 | 运动控制异常！ | 不影响生产 | 已归档 | 硬件故障 | 调整恢复 | 树脂凝固导致喷嘴对不准排料管，清洗之后已恢复正常 | 0 | 0 | 3 | user_014 | 2 | 24 | 2023-05-17 09:23:45
1744414474001 | 2300 | 干变铁芯车间 | 产线-铁芯集送线 | 23001030006401 | 5 |  | 小车故障 |  | 小车未接任务 | 网络连接超时、Ping不通 | 联系WCS处理 |  | 故障停机 | 小车未接任务 | 小车未接任务 | 紧急 | 已归档 | 内网故障 | 调整恢复 | 网络连接超时，Ping不通，联系WCS林工恢复 | 2 | 0 | 3 | user_002 | 2 | 18 | 2023-05-17 14:23:45
1744428804283 | 2300 | 干变装配车间 | 变压器装配线 | 23001030000801 | 5 |  | RGV故障 |  | 工位升降台不在原点 |  | 工位升降台复位 | 2车 | 故障停机 | RGV2故障 | RGV2故障 | 不影响生产 | 已归档 | 内网故障 | 调整恢复 | 放料工位左右升降台均不在原点，恢复工位升降台后运行正常。 | 2 | 0 | 3 | user_011 | 2 | 20 | 2023-05-17 14:32:15
1744441375655 | 2300 | 干变铁芯车间 | 变压器铁芯叠装生产线 | 23001030021001 | 5 |  | 变压器铁芯叠装生产线故障 |  | 上料机头刹车失灵 | 机头刹车卡住 | 保养、加润滑油 | 4号上料车 | 故障停机 | 上料4号机头刹车失灵 | 4号机头刹车卡住 | 紧急 | 已归档 | 硬件故障 | 调整恢复 | 保养加油 | 0 | 0 | 3 | user_002 | 2 | 18 | 2023-07-15 09:30:00
1744444201204 | 2300 | 干变浇注车间 | 隧道炉 | WHSDL01 | 5 |  | 隧道炉故障 |  | 隧道炉下层平移滑块螺栓断裂 | 隧道炉下层转运滑块螺丝断裂、滑块滚珠掉落 | 更换滑块 |  | 故障停机 | 隧道炉平移滑块螺栓断裂 | 随道路下层板故障 | 紧急 | 已归档 | 硬件故障 | 调整恢复 | 隧道炉下层转运滑块螺丝断裂，滑块滚珠掉落，更换一个旧滑块。 | 0 | 0 | 3 | user_014 | 2 | 24 | 2023-07-15 09:32:45
1744448355075 | 2300 | 干变铁芯车间 | 变压器铁芯叠装生产线 | 23001030017101 | 5 |  | 变压器铁芯叠装生产线带病运行 |  | 叉子位置异常 |  | 调整 |  | 带病运行 | 叉子没收回去 | 没收回去。 | 不影响生产 | 已归档 | 内网故障 | 调整恢复 | 调整恢复 | 2 | 0 | 1 | user_002 | 2 | 18 | 2023-07-15 09:30:45
1744449621891 | 2300 | 干变铁芯车间 | 变压器铁芯叠装生产线 | 23001030017101 | 5 |  | 拉杆故障 |  | 螺丝松动 |  | 固定螺丝 |  | 故障停机 | 拉杆螺丝松动 | 螺丝松动。 | 不影响生产 | 已归档 | 自然损坏 | 调整恢复 | 调整恢复 | 1 | 0 | 3 | user_002 | 2 | 18 | 2023-05-17 09:34:12
1744533011472 | 2300 | 干变铁芯车间 | 铁芯数字化带料库 | 23001030004101 | 5 |  | 铁芯数字化带料库故障 | 报警 | 急停 | 急停触发报警 | 取消急停 |  | 故障停机 | 急停触发报警 | 急停触发报警 | 紧急 | 已归档 | 内网故障 | 调整恢复 | 调整恢复 | 2 | 0 | 3 | user_002 | 2 | 18 | 2023-07-15 09:23:45
1744536691256 | 2300 | 干变铁芯车间 | 25T高速纵剪线设备 | 23001030019301 | 5 |  | 25T高速纵剪线设备故障 |  | 主机断电 | 24V开关电源损坏 | 更换24V开关电源 |  | 故障停机 | 主机断电 | ...... | 紧急 | 已归档 | 硬件故障 | 更换配件 | 24V开关电源损坏，更换临时开关电源（开关电源大小不匹配，需购买相同型号配件） | 0 | 1 | 3 | user_002 | 2 | 18 | 2023-07-15 14:32:17
1744540414526 | 2300 | 干变浇注车间 | 浇注转运RGV | 23001030000901 | 5 |  | 二级推拉机构故障 |  | 电机到位感应故障 | 机构外壳误触传感器 | 调整感应器 |  | 故障停机 | 二级电机故障 | 二级电机到位感应故障 | 效率较低 | 已归档 | 硬件故障 | 调整恢复 | 推拉机构外壳误触传感器 | 0 | 0 | 3 | user_015 | 3 | 52 | 2023-09-15 14:32:17
1744587965240 | 2300 | 干变浇注车间 | 真空浇注设备（填料） | 23001030017201 | 5 |  | 真空浇注设备（填料）故障 |  | 滑排晃动 | 滑排固定支架螺丝松动 | 滑块钻孔、支架钻孔、重装固定 |  | 故障停机 | 滑排检修， | 滑排固定支架螺丝松动 | 紧急 | 已归档 | 硬件故障 | 调整恢复 | 滑块钻孔，支架钻孔。重装固定后恢复。 | 0 | 0 | 3 | user_014 | 2 | 24 | 2023-07-15 09:32:45
1744592464975 | 2300 | 干变仓储组 | 产线-原材料立体仓库 | 23001030002901 | 5 |  | 堆垛机故障 |  | 左侧超长 |  | 调整货品堆放 | 一号 | 故障停机 | 一号机故障 | 一号机故障 | 紧急 | 已归档 | 内网故障 | 调整恢复 | 左侧超长，调整恢复。 | 2 | 0 | 3 | user_017 | 2 | 14 | 2023-05-12 09:34:15
1744595620512 | 2300 | 干变铁芯车间 | 变压器铁芯叠装生产线 | 23001030021001 | 5 |  | 刀具故障 |  | V刀毛刺超标 | 刀具磨损 | 更换V刀 |  | 故障停机 | V刀毛刺超标 | V刀毛刺超标 | 紧急 | 已归档 | 自然损坏 | 更换配件 | 更换v刀 | 1 | 1 | 3 | user_002 | 2 | 18 | 2023-07-15 09:30:45
1744596160775 | 2300 | 干变绕线车间 | 卧式绕线机 | 23001030024501 | 5 |  | 线架故障 |  | 没有张力 | 数据丢失 | 重启 |  | 故障停机 | 一号线架没有张力 | 1号线架无张力 | 不影响生产 | 已归档 | 自然损坏 | 调整恢复 | 数据丢失，重启过后恢复 | 1 | 0 | 3 | user_005 | 2 | 22 | 2023-09-15 14:32:17
1744614549614 | 2300 | 干变铁芯车间 | 产线-铁芯集送线 | 23001030006401 | 5 |  | 移载车故障 |  | 防撞装置脱落 |  | 矫正防撞条 |  | 故障停机 | 120移载车防撞装置脱落了 | 120移载车防撞装置脱落了 | 不影响生产 | 已归档 | 硬件故障 | 调整恢复 | 矫正防撞条 | 0 | 0 | 3 | user_002 | 2 | 18 | 2023-05-17 09:34:12
1744629233744 | 2300 | 干变铁芯车间 | 小型翻转台 | WHFZT02 | 5 |  | 翻转台故障 |  | 翻转后停止不动 | 光电传感器固定螺丝松动 | 固定光电传感器螺丝 |  | 故障停机 | 翻转后卡死 | 翻转后卡死 | 紧急 | 已归档 | 设备安装 | 调整恢复 | 感应光电螺丝松动，导致感应光电传递错误信号，调整光电后恢复 | 3 | 0 | 3 | user_002 | 2 | 18 | 2023-05-17 14:23:12
1744632358738 | 2300 | 干变仓储组 | 产线-原材料立体仓库 | 23001030002901 | 5 |  | 堆垛机故障 | 超宽报警 | 光电传感器报警 | 托盘门挡住超宽光电传感器、托盘门没关好 | 关上托盘门 | 一号 | 故障停机 | 一号堆垛机报警 | 一号堆垛机报警 | 不影响生产 | 已归档 | 人为损坏 | 调整恢复 | 堆垛机托盘门没关好，门开了导致超宽报警。关门后恢复 | 4 | 0 | 3 | user_017 | 2 | 14 | 2023-09-15 09:23:18
1744653768563 | 2300 | 干变铁芯车间 | 小型翻转台 | WHFZT02 | 5 |  | 翻转台故障 |  | 翻转后停止不动 | 翻转台光电传感器光路遮挡 | 调整光电传感器 |  | 带病运行 | 伺服走一半卡死 | 伺服走一半卡死 | 紧急 | 已归档 | 设备安装 | 调整恢复 | 调整光电 | 3 | 0 | 1 | user_002 | 2 | 18 | 2023-05-17 09:34:23
1744692818946 | 2300 | 干变铁芯车间 | 变压器铁芯叠装生产线 | 23001030030301 | 5 |  | 刀具故障 |  | 摆刀毛刺超标 | 刀具磨损 | 更换摆刀恢复正常 |  | 故障停机 | 摆刀毛刺超标 | 摆刀毛刺超标 | 紧急 | 已归档 | 自然损坏 | 更换配件 | 更换摆刀 | 1 | 1 | 3 | user_002 | 2 | 18 | 2023-07-15 09:32:46
1744694362673 | 2300 | 干变浇注车间 | 真空浇注设备（填料） | 23001030003901 | 5 |  | 22.1树脂预混罐故障 |  | 料加不进去 | 固化剂堵塞加填料管道 | 拆开管道清理固化剂、更换密封圈 |  | 故障停机 | 22.1树脂罐加填料故障 | 加填料管道堵塞， | 紧急 | 已归档 | 硬件故障 | 调整恢复 | 固化剂堵塞管道，拆开清理，更换密封圈，已恢复 | 0 | 0 | 3 | user_014 | 2 | 24 | 2023-07-15 09:32:17
1744694553062 | 2300 | 干变铁芯车间 | 产线-铁芯集送线 | 23001030006401 | 5 |  | RGV故障 |  | 不动作 |  | 调整 | 2车 | 故障停机 | rgv2卡住了 | rgv2卡住了 | 不影响生产 | 已归档 | 内网故障 | 调整恢复 | 调整恢复 | 2 | 0 | 3 | user_002 | 2 | 18 | 2023-07-15 09:30:45
1744722819413 | 2300 | 干变铁芯车间 | 变压器铁芯叠装生产线 | 23001030030301 | 5 |  | 机械臂故障 |  | 异响 |  | 清理轨道、补充润滑油 |  | 故障停机 | 右边柱片机械臂异响严重 | 右机械臂异响 | 不影响生产 | 已归档 | 硬件故障 | 调整恢复 | 清理轨道，上油，异响缓解 | 0 | 0 | 3 | user_002 | 2 | 18 | 2023-07-15 09:23:45
1744758984023 | 2300 | 干变铁芯车间 | 变压器铁芯叠装生产线 | 23001030030301 | 5 |  | 机械臂故障 |  | 异响 |  | 更换机械臂滑块、调整轨道 |  | 故障停机 | 右侧柱片机械臂异响 | 右侧柱片机械臂异响 | 紧急 | 已归档 | 硬件故障 | 更换配件 | 更换机械臂滑块，调整轨道后恢复（16/17号两天线上应急生产，带病完成生产18号完成修复） | 0 | 1 | 3 | user_002 | 2 | 18 | 2023-07-15 09:30:45
1744763491192 | 2300 | 干变铁芯车间 | 25T高速纵剪线设备 | 23001030019301 | 5 |  | 25T高速纵剪线设备故障 |  | 设备电源开关损坏 |  | 更换设备电源开关 |  | 故障停机 | 电源开关损坏需要更换 | 电源开关损坏需要更换 | 不影响生产 | 已归档 | 硬件故障 | 更换配件 | 更换设备开关电源 | 0 | 1 | 3 | user_002 | 2 | 18 | 2023-07-15 09:32:45
1744787380262 | 2300 | 干变浇注车间 | X光检测系统 | 23001040000101 | 5 |  | 台车故障 |  | 主电源线脱落 | 台车电源线坦克链老化断裂 | 更换坦克链、固定 |  | 故障停机 | 台车主电源线脱落，需固定。 | 台车主电源线脱落，需固定。 | 紧急 | 已归档 | 自然损坏 | 调整恢复 | 台车电源线坦克链老化断裂，临时固定恢复使用 | 1 | 0 | 3 | user_014 | 2 | 24 | 2023-05-17 09:23:45
1744793599870 | 2300 | 干变铁芯车间 | 小型翻转台 | WHFZT02 | 5 |  | 叠盘机故障 |  | 光电传感器无反应 | 叠盘机光电传感器光路遮挡 | 调整光电传感器 |  | 故障停机 | 叠盘机光电不亮 | 叠盘机光电有问题，，，，，，， | 紧急 | 已归档 | 自然损坏 | 调整恢复 | 磁开位置调整 | 1 | 0 | 3 | user_002 | 2 | 18 | 2023-07-15 09:30:45
1744797693384 | 2300 | 干变铁芯车间 | 变压器铁芯叠装生产线 | 23001030017001 | 5 |  | 机械臂故障 |  | 没有磁力 | 电磁铁接线头松动 | 紧固电磁铁电线接头 |  | 故障停机 | 机械臂没磁了 | 机械臂没磁了 | 不影响生产 | 已归档 | 硬件故障 | 调整恢复 | 电磁铁接线头松动接触不良，导致磁铁没磁断电。紧固接线后恢复 | 0 | 0 | 3 | user_002 | 2 | 18 | 2023-05-17 09:23:45
1744818487228 | 2300 | 干变绕线车间 | 双层箔绕机 | 23001030026601 | 5 |  | 双层箔绕机故障 |  | 压辊异常 | 压辊螺丝断裂 | 取出断裂螺丝、重新安装螺丝、调整 |  | 故障停机 | 压棍螺丝断裂 | 压棍螺丝断裂 | 紧急 | 已归档 | 自然损坏 | 更换配件 | 取出断丝调整恢复 | 1 | 1 | 3 | user_005 | 2 | 22 | 2023-07-15 14:32:18
1744848422279 | 2300 | 干变铁芯车间 | 变压器铁芯叠装生产线 | 23001030017001 | 5 |  | 变压器铁芯叠装生产线故障 |  | 转运车故障 | 电机齿轮固定件松动 | 重新安装、固定电机齿轮固定件 |  | 故障停机 | 1号线的转运车故障 | 1号线的转运车故障 | 不影响生产 | 已归档 | 自然损坏 | 调整恢复 | 点击齿轮固定件松动，重新加装固定 | 1 | 0 | 3 | user_002 | 2 | 18 | 2023-07-15 09:23:45
1744872356902 | 2300 | 干变铁芯车间 | 外圆磨床 | 23001030003701 | 5 |  | 外圆磨床故障 |  | 砂轮磨损 |  | 拆卸砂轮、清理保养、砂轮做静平衡、安装砂轮 |  | 故障停机 | 更换砂轮。 | 更换砂轮。 | 不影响生产 | 已归档 | 自然损坏 | 更换配件 | 更换砂轮，对磨床整体清洁，砂轮做静平衡。 | 1 | 1 | 3 | user_002 | 2 | 18 | 2023-05-17 09:45:32
1744875759837 | 2300 | 干变绕线车间 | 卧式绕线机 | 23001030018801 | 5 |  | 脚踏板故障 |  | 失灵 | 脚踏板内线路断股 | 重接断股进线 |  | 故障停机 | 踏板失灵 | 反绕踏板失灵 | 不影响生产 | 已归档 | 硬件故障 | 调整恢复 | 检查为进线断股，接上后恢复 | 0 | 0 | 3 | user_005 | 2 | 22 | 2023-05-17 14:32:15
1744883739661 | 2300 | 干变铁芯车间 | 产线-铁芯集送线 | 23001030006401 | 5 |  | 叠盘机故障 |  | 叠歪 |  | 装回气缸卡口 | 2500 | 故障停机 | 2500叠盘机叠歪 | 。。。。。。 | 紧急 | 已归档 | 自然损坏 | 调整恢复 | 气缸卡口脱落，调整恢复 | 1 | 0 | 3 | user_002 | 2 | 18 | 2023-07-15 09:32:45
1744934686913 | 2300 | 干变仓储组 | 产线-原材料立体仓库 | 23001030002901 | 5 |  | 堆垛机故障 | 右侧超长报警 | 光电传感器报警 | 插销挡住超长光电传感器 | 重新插好插销 | 三号 | 故障停机 | 三号机故障 | 三号机故障 | 紧急 | 已归档 | 内网故障 | 调整恢复 | 右侧超长报警，插销挡住超长光电，重新插好插销后恢复 | 2 | 0 | 3 | user_017 | 2 | 14 | 2023-05-12 09:34:12
1744936094201 | 2300 | 干变铁芯车间 | 产线-铁芯集送线 | 23001030006401 | 5 |  | 产线-铁芯集送线故障 |  | 工位升降台不能伸出 | 工位升降台防撞条异常 | 调整防撞条 | 10号 | 故障停机 | 产线10号工位升降台不能伸出 | 产线10号工位升降台不能伸出 | 紧急 | 已归档 | 自然损坏 | 调整恢复 | 升降台防撞条异常，调整防撞条恢复正常 | 1 | 0 | 3 | user_002 | 2 | 18 | 2023-05-17 09:34:12
1744940391538 | 2300 | 干变浇注车间 | 产线-线圈拆模线-2 | 23001030017801 | 5 |  | 叠盘机故障 |  | 叠盘机卡滞 | 程序卡步序 | 手动完成任务 |  | 故障停机 | 叠盘机故障 | 叠盘机故障 | 紧急 | 已归档 | 内网故障 | 调整恢复 | 程序卡步序，手动完成一个任务后恢复 | 2 | 0 | 3 | user_014 | 2 | 24 | 2023-05-17 09:23:15
1744954754480 | 2300 | 干变浇注车间 | 真空浇注设备（非填料） | 23001030000002 | 5 |  | 真空泵故障 |  | 漏油 | 废油残留 | 清理残留废油 | 四号 | 故障停机 | 4#真空泵漏油 | 真空泵漏油，异响 | 紧急 | 已归档 | 设备安装 | 调整恢复 | 漏油原因是之前换油时剩余废油残留，清理过后观察，真空泵无异常 | 3 | 0 | 3 | user_014 | 2 | 24 | 2023-05-17 09:34:12
1744957020359 | 2300 | 干变仓储组 | 产线-原材料立体仓库 | 23001030002901 | 5 |  | 堆垛机故障 | 空取货报警 | 空取货 | 托盘卡在住 | 调整托盘 | 三号 | 故障停机 | 三号机故障 | 三号机故障 | 紧急 | 已归档 | 内网故障 | 调整恢复 | 空取货报警，托盘卡在中转输送线上，调整托盘恢复 | 2 | 0 | 3 | user_017 | 2 | 14 | 2023-05-17 09:34:12
1744958086810 | 2300 | 干变铁芯车间 | 产线-铁芯集送线 | 23001030006401 | 5 |  | RGV故障 | 报警 | 下任务不动作 | 气缸卡住 | 调整 | 2车 | 故障停机 | RGV2车报警，复位还是报警 5000疂盘机下任务没反应 | RGV2车报警5000疂盘机下任务没反应 | 不影响生产 | 已归档 | 硬件故障 | 调整恢复 | 气缸憋住了，调整恢复 | 0 | 0 | 3 | user_002 | 2 | 18 | 2023-07-15 09:32:45
1744962790809 | 2300 | 干变绕线车间 | 卧式绕线机 | 23001030025401 | 5 |  | 卧式绕线机故障 |  | 胶带机故障 | 胶带机插线里面断开 | 重新接线 |  | 故障停机 | 胶带机插线里面断了 | 胶带机坏了 | 紧急 | 已归档 | 自然损坏 | 调整恢复 | 重新接线，恢复生产。 | 1 | 0 | 3 | user_005 | 2 | 22 | 2023-07-15 14:32:17
1744966660231 | 2300 | 干变仓储组 | 产线-原材料立体仓库 | 23001030002901 | 5 |  | 堆垛机故障 |  | 中间继电器烧坏 |  | 更换中间继电器 | 三号 | 故障停机 | 三号机故障 | 三号机故障 | 紧急 | 已归档 | 硬件故障 | 更换配件 | 中继烧坏，用从同享仓库拿来的中继换上临时恢复，原装型号已给汪洋加急采购。 | 0 | 1 | 3 | user_017 | 2 | 14 | 2023-08-15 09:23:45
1744974497107 | 2300 | 干变铁芯车间 | 铁芯数字化带料库 | 23001030004101 | 5 |  | 铁芯数字化带料库故障 | 超限报警 | 货物超限 | 超限光电传感器报警 | 调整 |  | 故障停机 | 货物光电超限 | 货物光电超限 | 紧急 | 已归档 | 内网故障 | 调整恢复 | 调整恢复 | 2 | 0 | 3 | user_002 | 2 | 18 | 2023-07-15 09:30:45
1745019592170 | 2300 | 干变铁芯车间 | 产线-铁芯集送线 | 23001030006401 | 5 |  | RGV故障 |  | 气缸缩回超时 | 托盘顶住气缸 | 手动调整拖拉机构位置 | 1车 | 故障停机 | RGV 1 车，气缸缩回超时 | RGV 1 车，气缸缩回超时 | 紧急 | 已归档 | 内网故障 | 调整恢复 | 气缸缩回超时，托盘滑动顶住气缸，手动调整拖拉机构位置后恢复。 | 2 | 0 | 3 | user_002 | 2 | 18 | 2023-05-17 09:45:30
1745020757516 | 2300 | 干变电磁线车间 | 数控包线机 | 23001030009502 | 5 |  | 数控包线机故障 |  | 设备不能正常启动 | 绕包头和牵引带不工作 | 检查各部件重启设备、恢复正常 |  | 故障停机 | 设备启动无反应 | 设备启动，绕包头和牵引带未工作 | 紧急 | 已归档 | 自然损坏 | 调整恢复 | 检查个部件重启设备，恢复生产。 | 1 | 0 | 3 | user_008 | 2 | 15 | 2023-05-17 09:34:16
1745039634960 | 2300 | 干变仓储组 | 产线-原材料立体仓库 | 23001030002901 | 5 |  | 堆垛机故障 | 重入库报警 | 停机不能使用 | 光电传感器误报 | 手动恢复 |  | 故障停机 | 堆垛机报重入库。无法使用 | 堆垛机报重入库。无法使用 | 紧急 | 已归档 | 内网故障 | 调整恢复 | 光电误报。手动恢复。 | 2 | 0 | 3 | user_017 | 2 | 14 | 2023-05-12 09:34:21
1745051623875 | 2300 | 干变铁芯车间 | 变压器铁芯叠装生产线 | 23001030014701 | 5 |  | 刀具故障 |  | 摆刀毛刺超标 | 刀具磨损 | 更换摆刀 |  | 故障停机 | 摆刀毛刺超标 | 摆刀毛刺超标 | 紧急 | 已归档 | 硬件故障 | 更换配件 | 更换摆刀 | 0 | 1 | 3 | user_002 | 2 | 18 | 2023-07-15 09:30:45
1745106122022 | 2300 | 干变浇注车间 | 真空浇注设备（填料） | 23001030003801 | 5 |  | 真空浇注设备（填料）故障 |  | 加料震动器支架断裂 |  | 重新焊接支架、回装 |  | 故障停机 | 设备支架断了 | 加料震动器支架断了 | 紧急 | 已归档 | 自然损坏 | 调整恢复 | 振动器支架断裂，重新焊接，回装已恢复 | 1 | 0 | 3 | user_015 | 3 | 52 | 2023-09-17 14:32:44
1745118369169 | 2300 | 干变浇注车间 | 真空浇注设备（非填料） | 23001030000002 | 5 |  | 备料罐带病运行 |  | 漏气 | 气管破损 | 更换气管 |  | 带病运行 | 气管漏气 | 备料罐气管漏气 | 效率较低 | 已归档 | 硬件故障 | 更换配件 | 气管破裂漏气，更换气管已恢复 | 0 | 1 | 1 | user_015 | 3 | 52 | 2023-08-17 09:23:45
1745123683995 | 2300 | 干变电磁线车间 | 数控包线机 | 23001030002101 | 5 |  | 数控包线机故障 |  | 制动刹车失灵 | 刹车开关脱落 | 重装制动刹车、恢复正常 |  | 故障停机 | 制动刹车坏了，需要维修 | 刹车不能用了，需要维修 | 紧急 | 已归档 | 内网故障 | 调整恢复 | 刹车开关脱落，重装恢复正常 | 2 | 0 | 3 | user_008 | 2 | 15 | 2023-07-15 09:30:45
1745198427323 | 2300 | 干变浇注车间 | 真空浇注设备（填料） | 23001030003801 | 5 |  | 真空浇注设备（填料）故障 |  | 浇注时气压不稳定 | 电磁阀故障 | 更换电磁阀、清洗浇注阀配件、更换密封圈、恢复正常 |  | 故障停机 | 浇注时气压不稳定 | 浇注阀门无法打开 | 紧急 | 已归档 | 硬件故障 | 更换配件 | 电磁阀故障，更换电磁阀，清洗浇注阀配件，更换密封圈 | 0 | 1 | 3 | user_015 | 3 | 52 | 2023-08-17 15:23:45
1745198566425 | 2300 | 干变铁芯车间 | 变压器铁芯叠装生产线 | 23001030017001 | 5 |  | 机械臂故障 |  | 维修 |  | 更换坦克链接头 |  | 故障停机 | 机械臂维修 | 机械臂维修 | 不影响生产 | 已归档 | 硬件故障 | 更换配件 | 更换机械臂坦克链接头后恢复 | 0 | 1 | 3 | user_002 | 2 | 18 | 2023-07-15 09:32:45
1745202760193 | 2300 | 干变绕线车间 | 卧式绕线机 | 23001030001601 | 5 |  | 脚踏板故障 |  | 失灵 | 脚踏板开关、线路接触不良 | 砂纸打磨、重新接线 |  | 故障停机 | 脚踏板失灵 | 踩了没反应，动不了 | 不影响生产 | 已归档 | 自然损坏 | 调整恢复 | 脚踏板开关，线路磨擦长时间踩踏，导致接触不良，砂纸打磨重新接线后恢复正常。 | 1 | 0 | 3 | user_005 | 2 | 22 | 2023-05-17 09:34:12
1745234245906 | 2300 | 干变浇注车间 | 隧道炉 | WHSDL01 | 5 |  | 隧道炉故障 |  | 托盘送不过去 | 光电传感器有灰尘 | 清理光电传感器灰尘 |  | 故障停机 | 托盘过不去 | 托盘过不去 | 紧急 | 已归档 | 自然损坏 | 调整恢复 | 光电有灰尘 | 1 | 0 | 3 | user_014 | 2 | 24 | 2023-05-17 14:23:15
1745237767945 | 2300 | 干变铁芯车间 | 变压器铁芯叠装生产线 | 23001030017101 | 5 |  | 变压器铁芯叠装生产线带病运行 |  | 产线1.5速度撞V口 |  | 检查螺丝、调整螺丝 |  | 带病运行 | 1.5速度撞v口 | 撞v口。。 | 不影响生产 | 已归档 | 自然损坏 | 调整恢复 | 调整到1倍速正常运行，第二天进行检修螺丝情况，进行调整后恢复 | 1 | 0 | 1 | user_002 | 2 | 18 | 2023-07-15 09:32:45
1745243090982 | 2300 | 干变铁芯车间 | 变压器铁芯叠装生产线 | 23001030030301 | 5 |  | 变压器铁芯叠装生产线故障-其它 |  | 拖链断裂 |  | 更换坦克链 |  | 其他 | 拖链断了，需要接拖链。 | 拖链断了，需要接拖链。 | 不影响生产 | 已归档 | 人为损坏 | 部件维修 | 更换破损部分坦克链 | 4 | 2 | 0 | user_002 | 2 | 18 | 2023-07-15 09:23:45
1745283177936 | 2300 | 干变绕线车间 | 卧式绕线机 | 23001030024901 | 5 |  | 线架故障 |  | 部件脱落 | 线架底部滑块轴承弹珠脱落 | 更换轴承 |  | 故障停机 | 线架 | 线架底部部件脱落 | 不影响生产 | 已归档 | 硬件故障 | 更换配件 | 线架底部滑块轴承弹珠脱落，跟换轴承之后恢复正常 | 0 | 1 | 3 | user_005 | 2 | 22 | 2023-08-17 14:23:15
1745317518998 | 2300 | 干变电磁线车间 | 数控包线机 | 23001030030005 | 5 |  | 数控包线机故障 |  | 设备绕包头卡死 | 左机械臂撞片 | 调整左机械臂、使其处于一直线 |  | 故障停机 | 设备绕包头卡死 | 设备绕包头卡死转不动了 | 紧急 | 已归档 | 硬件故障 | 调整恢复 | 抱闸电磁阀卡顿，调整后恢复,左机械臂撞片，机械臂左右偏差，出现卡针跳使能，调整左机械臂，使其处于一直线后恢复 | 0 | 0 | 3 | user_008 | 2 | 15 | 2023-07-15 09:32:45